## 封面
【0628新需求功能】 详细设计说明书
【新功能】
功能：【Setup功能】
Ver. 1.0
2022-06-28

## 修改履历
详细功能设计 | [5 empty] | 设计说明书 |  | 创建日期 | 2022-06-28 | 创建者 | 李可可
项目 |  |  | EMS |  |  |  |  | 修改日期 | 2022-06-28 | 修改者 | 李可可
模块 |  |  | 叫修功能、邮件提醒 |  |  |  |  | Ver. | 1.0
功能 |  |  | 叫修功能
修改履历
No | Ver. | 修改日期 |  | 修改者 | 变更号 |  | 修改内容
1 | 1 | 2022-06-28 |  | 李可可 |  |  | Tooling 自动叫修
2 | [6 empty] | Tooling累计次数功能优化
3 | [6 empty] | Tooling有效期卡控
4 | [6 empty] | 维修看板
5
6
7
8
9
10
11
12
13
14
15
16
17
18
19
20
21
22
23
24
25
26
27
28
29
30

## 业务场景 (hidden)
详细功能设计 |  | 设计说明书 | 创建日期 | 2022-06-28 | 创建者 | 李可可
项目 | EMS |  | 修改日期 | 2022-06-28 | 修改者 | 李可可
模块 | 叫修功能、邮件提醒 |  | Ver. | 1.0
功能 | 叫修功能 | 0
业务场景

## 业务流程 (hidden)
详细功能设计 |  | 设计说明书 | 创建日期 | 2022-06-28 | 创建者 | 李可可
项目 | EMS |  | 修改日期 | 2022-06-28 | 修改者 | 李可可
模块 | 叫修功能、邮件提醒 |  | Ver. | 1.0
功能 | 叫修功能 | 0
业务流程

## 功能列表
详细功能设计 |  |  |  |  | 设计说明书 | 创建日期 | 2022-06-28 | 创建者 | 李可可
项目 |  |  | EMS |  |  | 修改日期 | 2022-06-28 | 修改者 | 李可可
模块 |  |  | 叫修功能、邮件提醒 |  |  | Ver. | 1.0
功能 |  |  | 叫修功能
功能说明
| 序号 | 功能 |  | 功能说明
| 1 | Tooling 自动叫修 |  | 1.生产过程中达到预警值发送邮件提醒、达到卡控值发起叫修（机台不停机，tooling不下机） 2.结批时达到预警值发送邮件提醒、达到卡控值发起叫修 3.未达到预警值和卡控值时更换pin针、要有可重置使用次数的按钮--（下机页面新增使用寿命和有效期 重置页面）
| 2 | Tooling累计次数功能优化 |  | 1，使用中1000次抛给MQ服务器 2，结批时抛给MQ 3,下机时 获取机台对应的作业数量 4，重置次数获取EAP数量（清空EAP数量）
| 3 | Tooling 有限期卡控 |  | 基于单个tooling 序列设定生产日期（开始日期）和有效期 有效期的时间卡控，预警/卡控 定期一天一次（早8点）邮件（邮件以清单方式发送）
| 4 | 维修看板 |  | 看板（列表显示看板即可） 查看实时维修情况 维修等待时间（报修开始到结束）超过2h show黄色，4h往上show 红色 加上状态显示（排除已结案和已撤回）
5
| 6 |  |  | ps：以上功能 针对于：类别中是：治具 才有
7
8
9
10
11
12
13
14
15
16
17
18
19
20
21
22
23
24
25
26
27

## 对象模型 (hidden)
详细功能设计 |  | 设计说明书 | 创建日期 | 2022-06-28 | 创建者 | 李可可
项目 | EMS |  | 修改日期 | 2022-06-28 | 修改者 | 李可可
模块 | 叫修功能、邮件提醒 |  | Ver. | 1.0
功能 | 叫修功能 | 0
对象模型

## 功能说明-Tooling 自动叫修
详细功能设计 |  |  | 设计说明书 | 创建日期 | 2022-06-28 | 创建者 | 李可可
项目 |  | EMS |  | 修改日期 | 2022-06-28 | 修改者 | 李可可
模块 |  | 叫修功能、邮件提醒 |  | Ver. | 1.0
功能 |  | 叫修功能 | 0
功能说明
[目录]
1 画面概况
2 画面项目概述
3 画面处理概述
3.1 处理流程
3.2 处理说明
[画面概况]
7/4 需求变更：邮件触发时机：
1.生产过程中达到预警值发送邮件提醒、达到卡控值发起叫修（机台不停机，tooling不下机）
2.结批时达到预警值发送邮件提醒、达到卡控值发起叫修
3.未达到预警值和卡控值时更换pin针、要有可重置使用次数的按钮--（Tooling下机页面新增使用寿命和有效期 重置页面）
[画面处理概述] --会议确认
达到卡控值：自动生成报修单，带入值不可修改
[8 empty] | 1 | 故障描述：给出初始值 若使用寿命到期选：寿命到期/有效期到期（有效期到了显示）
手动报修也可选
[8 empty] | 2 | 机台位置：给出初始值(机台建档中维护的：所属车间)--张翔（7/5）
报修页面：机台位置 不显示，关联显示：设备建档中所属车间展示：所属车间
维修报表：取机台位置也要修改，
若有效期卡控到期自动产生报修单，无机台位置 即为空
[8 empty] | 3 | 报修人：给出初始值（EMS 系统）-用户中心维护，不可删除
[8 empty] | 4 | 紧急程度：紧急 --周田
[8 empty] | 5 | 当类别是Tooling时，不走审核流程 --周田
以上确认
[画面2项目概述]--周田
[8 empty] | 1 | Tooling 维修完成 跳出弹窗：重置使用时间/次数（详情如左图）
当建档中设定是次数，使用寿命高亮，设定的是有效期，有效期按钮高亮，
[8 empty] | 2 | 使用寿命：若勾选延期，可输入次数，卡控值根据增加次数叠加（单位根据有效期的单位带出）
[8 empty] | 3 | 确定：1. 若勾选延期 确定 保存当前数据
2. 若未勾选延期 确定 时重置已使用次数为 0
重置或延期 后卡控值 回填到tooling 建档，确定后：此单据状态变成已结案
[8 empty] | 4 | 取消：回到维修界面，维修完成高亮
[8 empty] | 5 | 有效期：默认延期，可输入延期天数，有效期天数增加延期天数叠加，（单位根据有效期的单位带出）若取消延期，生产日期可修改
[8 empty] | 6 | 确定：1. 保存当前数据
重置或延期 后生产日期 回填到tooling 建档，确定后：此单据状态变成已结案
[8 empty] | 7 | 取消：回到维修界面，维修完成按钮高亮
[8 empty] | 8 | 备注：卡必填
[8 empty] | 9 | 记录重置的相关信息（重置的机台，Tooling编号， 重置前已使用次数， 重置人， 重置时间、重置原因）--周田，后续做报表
[画面3项目概述] --周田
达到预警值 发送邮件
[8 empty] | 1 | 邮件群组中新增类别：Tooling使用寿命 & tooling 有效期--设定相对应人员
[8 empty] | 2 | 使用寿命预警卡控（次数）预警 ：同一个Tooling 预警只发一次（重置后达到预警再次触发）
[画面3项目概述]--周田
邮件格式:
收件人：取值邮件群组设定人员
发件人：
时间：年月日
邮件主旨：Tooling 使用寿命预警提醒
邮件正文：
您好
Tooling 使用寿命预警详情如下、请查收，谢谢
tooling编号、tooling 规格型号、标准值、卡控值、单位、取值：tooling 建档
剩余次数：预警-目前使用次数
使用位置：tooling 明细中使用位置
在机台：显示机台编号
在库：显示库位
[画面4项目概述]--周田
页面说明：
1. Tooling下机页面的列表中增加操作列：
当建档中设定是次数，使用次数按钮高亮，设定的是有效期，时间按钮高亮，
2. 点击按钮时， 弹出对应弹窗，
逻辑如 [画面2项目概述] 3、5、6、8、9 条
其他需求：
报修单：导出 使用 EXCEL 为空，请修改正确

## Tooling有效期卡控
详细功能设计 |  |  | 设计说明书 | 创建日期 | 2022-06-28 | 创建者 | 李可可
项目 |  | EMS |  | 修改日期 | 2022-06-28 | 修改者 | 李可可 | [画面处理概述]
模块 |  | 叫修功能、邮件提醒 |  | Ver. | 1.0
功能 |  | 叫修功能 | 0
功能说明
[目录] | [7 empty] | [画面1项目概述]
1 画面概况
| 2 画面项目概述 | [7 empty] | 页面说明：
[8 empty] | 1 | tooling 类别
控制参数设置 增加：有效期（现场数据要处理）
使用次数改成 次数，单位增加次数
使用时间改成 时间，单位增加年/月（最小单位为日，时分和秒不可选）有效期时，单位不能选时分秒
[8 empty] | 2 | tooling 建档
控制参数设置 增加：有效期（现场数据要处理）
使用次数改成 次数，单位增加次数，枚举添加项目
使用时间改成 时间，单位增加年/月（最小单位为日，时分和秒不可选）有效期时，单位不能选时分秒--枚举添加项目
主表增加：生产日期，可修改（若有效期参数类别时间-使用勾选 生产日期不可为空）
[8 empty] | 3 | 邮件提醒
新增定时任务：有效期的时间卡控，预警定期一天一次（早8：00）邮件（邮件以清单方式发送）
同一个tooling 预警只发一次（重置后达到预警再次触发）
到达卡控值时，自动触发报修单，保修单：详情如tooling自动叫修页面
[画面2项目概述]
Tooling上机 确定时校验 tooling有效期是否过期，过期提示信息。
4 有效期

## Tooling 累计次数优化
详细功能设计 |  |  | 设计说明书 | 创建日期 | 2022-06-28 | 创建者 | 李可可
项目 |  | EMS |  | 修改日期 | 2022-06-28 | 修改者 | 李可可
模块 |  | 叫修功能、邮件提醒 |  | Ver. | 1.0
功能 |  | 叫修功能 | 0
功能说明
[目录]
1 画面概况
2 画面项目概述
3 画面处理概述
3.1 处理流程
| 3.2 处理说明 | [6 empty] | [画面处理概述]--开会确认讨论
[画面概况]
页面说明：Socket使用次数计算逻辑调整
1，使用中1000次抛给MQ服务器
2，结批时抛给MQ
3, 下机时 获取机台对应的作业数量
4，重置次数获取EAP数量（清空EAP数量）

## 维修看板
详细功能设计 |  |  | 设计说明书 | 创建日期 | 2022-06-28 | 创建者 | 李可可
项目 |  | EMS |  | 修改日期 | 2022-06-28 | 修改者 | 李可可
模块 |  | 叫修功能、邮件提醒 |  | Ver. | 1.0
功能 |  | 叫修功能 | 0
功能说明
[目录]
1 画面概况
2 画面项目概述
3 画面处理概述
3.1 处理流程
| 3.2 处理说明 | [6 empty] | [画面处理概述]--与张翔确认 7/5
[画面概况]
取值：
机台位置：取值机台档案的车间
设备编码：设备编码
规格型号：设备建档：设备规格型号
报修原因：报修单报修原因
状态：单据状态（过滤已结案和已撤销）
维修等待时间：NOW( )-报修时间
报修人：单据中报修人
报修时间：单据报修时间(展示格式：与设备维修记录表时间一致)
颜色展示：
维修等待时间大于2H 此条记录显示黄色、大于4H 显示红色
看板展示：上下滚动

## 功能说明（采购订单收货） (hidden)
详细功能设计 |  |  | 设计说明书 | 创建日期 | 2022-06-28 | 创建者 | 李可可
项目 |  | EMS |  | 修改日期 | 2022-06-28 | 修改者 | 李可可
模块 |  | 叫修功能、邮件提醒 |  | Ver. | 1.0
功能 |  | 叫修功能 | 0
功能说明
[目录]
1 画面概况
2 画面项目概述
3 画面处理概述
3.1 处理流程
| 3.2 处理说明 | [6 empty] | [画面处理概述]
[画面概况] | [8 empty] | 3.1处理流程：
| 编辑 | [7 empty] | 3.2处理说明：
参照 无单据收货
1：初始化：类型显示选择的收货类型
2：扫描条码，根据9码解析规则解析条码获取相应的信息；
扫描供应商到货条码（SAP码），系统基于九码规则进行解析，并对解析出的信息进行如下检查和处理：
解析得到的九项信息不为空；
解析得到的料号、供应商ID在WMS系统里已维护；
收货有效期检查：当前日期在可收日期范围内
解析得到生产日期、过期日期；
计算得到存储有效期 = 过期日期 - 生产日期；
根据存储有效期得到收货有效期（系统配置）、生产日期得到可收日期范围：生产日期、最迟可收日期（=生产日期+收货有效期）；
注改为：最迟可收货日期：过期日期-预警天数） 10.23
（EXP_MASTER_DATA.PRE_EXP_TERM ，即 预过期天数 ，针对物料ID取，如未取得则为0
采购订单信息检查：
采购订单号、料号、行项目匹配到一笔数据；
解析得到的数量小于等于可收数量；
上述检查通过：
收货界面加载条码解析的相关内容；
收货仓库：根据采购订单号、料号、行项目匹配的数据自动带出，没有则为空；
注意事项：扫描的条码不校验唯一性，重复时，提示已收货，是否继续执行，由人工判断是否继续执行收货作业
3：如果仓码未空，则人工选择仓码--改为自动确认：10.15
仓库有样品、量产、新品，采购订单收货，根据料号属性（新品、量产）入对应的仓库，无采购订单及免费收货的料号只能入样品库
人员选择仓码（仓库ID），系统进行如下检查：
仓码在WMS系统中存在；
料号属性（新品、量产、样品）、仓码属性（新品、量产、样品）的属性值一致；（根据料号属性筛选仓库）
上述检查通过：加载库位信息；
4：选择仓码后自动提交：
自动根据规则生成内部批次号（SAP批次），生成的SAP批次号具有唯一性，并向SAP发起过账请求：
调整：SAP批次通过过账接口返回获取，不在WMS中生成--10.25
基于请求，SAP进行如下处理：（此不在WMS中处理）
过账成功：
创建101收货单并增加库存；
判断收货的物料是否是免检物料，免检物料则入非限制仓库，非免检物料则入受限制仓库；
非免检物料生成检验批进行检验；
发送过账处理结果至WMS；
过账失败：发送过账处理结果至WMS；
5：WMS过账失败则提示收货失败，过账成功，则进行如下处理：
生成入库相关的单据信息；
（包括扫描记录、收货单、收货单明细、收货单源单明细、收货批号清单、入库单、入库单明细、上架清单
入库源单、入库源单明细、入库源单批号，（参考现有系统）
基于入库单据进行库存增加，并根据物料是否免检进行如下处理：
（包括库存表、库存批号、库存批号明细、库存事务记录，参考现有系统）
免检：物料入待上架区域（来料缓存区），该区域的物料可出库或上架；--取储位为待上架区域的默认储位
非免检：物料入待检验区域，该区域的物料需要IQC检验；--取储位为待检验区域的默认储位
注意事项：
收货场景：一箱实物生成一个收货凭证（扫码一箱实物提交一次），不支持多箱实物生成一个收货凭证；
从系统层面，只支持扫描一个条码提交一次，不支持扫描多个条码一次性提交。
[画面项目概述]
基本信息
1：采购订单，包括采购订单号和行项号
2：物料：包括物料号和物料描述
3：供应商：报告供应商号和供应商名称
4：供应商批：解析出的供应商批
5：数量：包括单位（物料对应的单位），解析出的数量；
6：生产日期、过期日期，解析出的生产日期、过期日期；
订单信息：
采购订单号：显示本次扫描的采购订单号
行项号：显示本次扫描的采购订单行项
物料号：显示本次扫描的物料号
物料型号：显示本次扫描的物料号对应的物料型号
扫描列表：
显示对应采购订单行项的已入库记录，按时间到排序，本次扫描的在最上面。
20211015补充：
仓库有样品、量产、新品，采购订单收货，根据料号属性（新品、量产）入对应的仓库，无采购订单及免费收货的料号只能入样品库
[画面处理概述]
无任务上架

## 收货系统流程图 (hidden)
待检库存进行锁定。
事务处理
事务处理
事务处理
事务处理
事务处理
创建入库单
创建入库源单
创建收货单
开始
创建收货单主表
创建入库源单主表
验证并解析标签条码
更新结果
过期验证
创建收货单明细
创建收货批次清单
创建入库源单明细
创建入库源单批次
过账处理
创建入库单主表
创建收货源单明细
创建入库单明细
创建上架清单
库存事务处理
更新入库源单过账状态、
单据状态
执行结果
执行结果
更新入库单表状态
更新收货单表状态
过账结果
相关数据验证
结束
成功
报错，异常结束
成功
设置源单过账状态为
过账中
过账结果不明处理
超时无响应
报错，异常结束
更新收货单表状态
更新入库源单过账状态、
单据状态
更新结果
失败
失败
失败
更新结果
报错，异常结束
过账结果不明处理
报错，异常结束
过账成功但库存更新失败异常处理
成功
失败
报错，异常结束
报错，异常结束
无效收货单数据清理
失败
成功
失败