## 封面
【0628新需求功能】 详细设计说明书
【新功能】
功能：【Setup功能】
Ver. 1.0
2022-06-28

## 修改履历
详细功能设计 | [5 empty] | 设计说明书 |  | 创建日期 | 2022-06-28 | 创建者 | 李可可
项目 |  |  | EMS |  |  |  |  | 修改日期 | 2022-06-28 | 修改者 | 李可可
模块 |  |  | 叫修功能、邮件提醒 |  |  |  |  | Ver. | 1.0
功能 |  |  | 叫修功能
修改履历
No | Ver. | 修改日期 |  | 修改者 | 变更号 |  | 修改内容
1 | 1 | 2022-06-28 |  | 李可可 |  |  | Tooling 自动叫修
2 | [6 empty] | Tooling累计次数功能优化
3 | [6 empty] | Tooling有效期卡控
4 | [6 empty] | 维修看板
5
6
7
8
9
10
11
12
13
14
15
16
17
18
19
20
21
22
23
24
25
26
27
28
29
30

## 业务场景 (hidden)
详细功能设计 |  | 设计说明书 | 创建日期 | 2022-06-28 | 创建者 | 李可可
项目 | EMS |  | 修改日期 | 2022-06-28 | 修改者 | 李可可
模块 | 叫修功能、邮件提醒 |  | Ver. | 1.0
功能 | 叫修功能 | 0
业务场景

## 业务流程 (hidden)
详细功能设计 |  | 设计说明书 | 创建日期 | 2022-06-28 | 创建者 | 李可可
项目 | EMS |  | 修改日期 | 2022-06-28 | 修改者 | 李可可
模块 | 叫修功能、邮件提醒 |  | Ver. | 1.0
功能 | 叫修功能 | 0
业务流程

## 功能列表
详细功能设计 |  |  |  |  | 设计说明书 | 创建日期 | 2022-06-28 | 创建者 | 李可可
项目 |  |  | EMS |  |  | 修改日期 | 2022-06-28 | 修改者 | 李可可
模块 |  |  | 叫修功能、邮件提醒 |  |  | Ver. | 1.0
功能 |  |  | 叫修功能
功能说明
| 序号 | 功能 |  | 功能说明
| 1 | Tooling 自动叫修 |  | 1.生产过程中达到预警值发送邮件提醒、达到卡控值发起叫修（机台不停机，tooling不下机） 2.结批时达到预警值发送邮件提醒、达到卡控值发起叫修 3.未达到预警值和卡控值时更换pin针、要有可重置使用次数的按钮--（下机页面新增使用寿命和有效期 重置页面）
| 2 | Tooling累计次数功能优化 |  | 1，使用中1000次抛给MQ服务器 2，结批时抛给MQ 3,下机时 获取机台对应的作业数量 4，重置次数获取EAP数量（清空EAP数量）
| 3 | Tooling 有限期卡控 |  | 基于单个tooling 序列设定生产日期（开始日期）和有效期 有效期的时间卡控，预警/卡控 定期一天一次（早8点）邮件（邮件以清单方式发送）
| 4 | 维修看板 |  | 看板（列表显示看板即可） 查看实时维修情况 维修等待时间（报修开始到结束）超过2h show黄色，4h往上show 红色 加上状态显示（排除已结案和已撤回）
5
6
7
8
9
10
11
12
13
14
15
16
17
18
19
20
21
22
23
24
25
26
27

## 对象模型 (hidden)
详细功能设计 |  | 设计说明书 | 创建日期 | 2022-06-28 | 创建者 | 李可可
项目 | EMS |  | 修改日期 | 2022-06-28 | 修改者 | 李可可
模块 | 叫修功能、邮件提醒 |  | Ver. | 1.0
功能 | 叫修功能 | 0
对象模型

## 功能说明-Tooling 自动叫修
详细功能设计 |  |  | 设计说明书 | 创建日期 | 2022-06-28 | 创建者 | 李可可
项目 |  | EMS |  | 修改日期 | 2022-06-28 | 修改者 | 李可可
模块 |  | 叫修功能、邮件提醒 |  | Ver. | 1.0
功能 |  | 叫修功能 | 0
功能说明
[目录]
1 画面概况
2 画面项目概述
3 画面处理概述
3.1 处理流程
3.2 处理说明
[画面概况]
7/4 需求变更：邮件触发时机：
1.生产过程中达到预警值发送邮件提醒、达到卡控值发起叫修（机台不停机，tooling不下机）
2.结批时达到预警值发送邮件提醒、达到卡控值发起叫修
3.未达到预警值和卡控值时更换pin针、要有可重置使用次数的按钮--（Tooling下机页面新增使用寿命和有效期 重置页面）
[画面处理概述]
达到卡控值：自动生成报修单，带入值不可修改
[8 empty] | 1 | 故障描述：给出初始值（touch down 达到寿命卡控）
[8 empty] | 2 | 机台位置：给出初始值(Tooling 所在机台位置)
[8 empty] | 3 | 报修人：给出初始值（EMS 系统）-用户中心维护，不可删除
[8 empty] | 4 | 紧急程度：紧急
[8 empty] | 5 | 当类别是Tooling时，不走审核流程
[画面2项目概述]
[8 empty] | 1 | Tooling 维修完成 跳出弹窗：重置使用时间/次数（详情如左图）
当建档中设定是次数，使用寿命高亮，设定的是有效期，有效期按钮高亮，
[8 empty] | 2 | 使用寿命：若勾选延期，可输入次数，卡控值根据增加次数叠加（单位根据有效期的单位带出）
[8 empty] | 3 | 确定：1. 若勾选延期 确定 保存当前数据
2. 若未勾选延期 确定 时重置已使用次数为 0
重置或延期 后卡控值 回填到tooling 建档，确定后：此单据状态变成已结案
[8 empty] | 4 | 取消：回到维修界面，维修完成高亮
[8 empty] | 5 | 有效期：默认延期，可输入延期天数，有效期天数增加延期天数叠加，（单位根据有效期的单位带出）若取消延期，生产日期可修改
[8 empty] | 6 | 确定：1. 保存当前数据
重置或延期 后生产日期 回填到tooling 建档，确定后：此单据状态变成已结案
[8 empty] | 7 | 取消：回到维修界面，维修完成按钮高亮
[8 empty] | 8 | 备注：卡必填
[8 empty] | 9 | 记录重置的相关信息（重置的机台， Site, Tooling编号， 重置前已使用次数， 重置人， 重置时间）
[画面3项目概述]
达到预警值 发送邮件
[8 empty] | 1 | 邮件群组中新增类别：Tooling使用寿命 & tooling 有效期--设定相对应人员
[8 empty] | 2 | 使用寿命预警卡控（次数）预警 ：同一个Tooling 预警只发一次（重置后达到预警再次触发）
[画面3项目概述]
邮件格式:
收件人：取值邮件群组设定人员
发件人：
时间：年月日
邮件主旨：Tooling 使用寿命预警/卡控 提醒
邮件正文：
您好
Tooling 使用寿命预警/卡控 值达到上线、请查收
PS: 邮件主旨和邮件正文 根据分类：预警还是卡控、发邮件
tooling编号、tooling 规格型号、分类、标准值、卡控值、单位、取值：tooling 建档
剩余次数：预警/卡控值-目前使用次数
使用位置：tooling 明细中使用位置
[画面4项目概述]
页面说明：
1. Tooling下机页面的列表中增加操作列：
当建档中设定是次数，使用次数按钮高亮，设定的是有效期，时间按钮高亮，
2. 点击按钮时， 弹出对应弹窗，
逻辑如 [画面2项目概述] 3、5、6、8、9 条

## Tooling有效期卡控
详细功能设计 |  |  | 设计说明书 | 创建日期 | 2022-06-28 | 创建者 | 李可可
项目 |  | EMS |  | 修改日期 | 2022-06-28 | 修改者 | 李可可 | [画面处理概述]
模块 |  | 叫修功能、邮件提醒 |  | Ver. | 1.0
功能 |  | 叫修功能 | 0
功能说明
[目录] | [7 empty] | [画面1项目概述]
1 画面概况
| 2 画面项目概述 | [7 empty] | 页面说明：
[8 empty] | 1 | tooling 类别
控制参数设置 增加：有效期（现场数据要处理）
使用次数改成 次数，单位增加次数
使用时间改成 时间，单位增加年/月（最小单位为日，时分和秒不可选）有效期时，单位不能选时分秒
[8 empty] | 2 | tooling 建档
控制参数设置 增加：有效期（现场数据要处理）
使用次数改成 次数，单位增加次数，枚举添加项目
使用时间改成 时间，单位增加年/月（最小单位为日，时分和秒不可选）有效期时，单位不能选时分秒--枚举添加项目
主表增加：生产日期，可修改（若有效期参数类别时间-使用勾选 生产日期不可为空）
[8 empty] | 3 | 邮件提醒：仅针对治具
新增定时任务：有效期的时间卡控，预警/卡控 定期一天一次（早8：00）邮件（邮件以清单方式发送）
同一个tooling 预警只发一次（重置后达到预警再次触发）
PS: 邮件主旨和邮件正文 根据分类：预警还是卡控、发邮件
4 有效期

## Tooling 累计次数优化
详细功能设计 |  |  | 设计说明书 | 创建日期 | 2022-06-28 | 创建者 | 李可可
项目 |  | EMS |  | 修改日期 | 2022-06-28 | 修改者 | 李可可
模块 |  | 叫修功能、邮件提醒 |  | Ver. | 1.0
功能 |  | 叫修功能 | 0
功能说明
[目录]
1 画面概况
2 画面项目概述
3 画面处理概述
3.1 处理流程
| 3.2 处理说明 | [6 empty] | [画面处理概述]
[画面概况]
页面说明：Socket使用次数计算逻辑调整
MES 调用卡控接口时，增加批次数量 与工治具剩余寿命的校验卡控，
提示：当前工治具剩余寿命不满足批次数量生产
1，使用中1000次抛给MQ服务器
2，结批时抛给MQ
3, 下机时 获取机台对应的作业数量
4，重置次数获取EAP数量（清空EAP数量）
[画面3项目概述]
页面说明：打印机场景设置
1. 查询条件： 打印机编码、打印机名称支持模糊查询， 使用场景： 数据字典： 字典项： Tooling编号打印
2. 新增： 默认可用， 点击新增跳转到新增页面；
3. 删除： 默认禁用， 勾选状态=制单明细行时，可用；点击进行二次删除确认提示， 删除勾选的行；
4. 启用： 默认禁用， 勾选状态=制单或停用时， 可用， 点击将勾选的行的状态=启用；
5. 停用： 默认禁用， 勾选状态=启用时， 可用； 点击将勾选的行的状态=停用；
6. 明细操作：
6.1 修改： 状态=制单和停用时，可用；点击跳转到修改页面；
6.2 浏览：默认可用， 点击进入浏览页面
6.3 删除： 状态=制单时， 可用；点击进行二次删除确认提示，删除当前行
1. 打印机编码： 必录， 手动录入， 卡控唯一性， 长度50
2. 打印机名称： 非必录， 手动录入， 长度100； 若打印机名称有值， 则打印时默认找对应IP上的这个名称的打印机， 若找不到， 则取默认打印机；
3. 使用场景： 必录， 数据字典： 字典项： Tooling编号打印
4. 输入打印机IP； 打印机URL自动带出；格式如原型图；
5. 模板编码： 必录， 使用场景有值时可用，否则清空禁用； 筛选对应使用场景下的启用的打印模板；显示模板名称；
6. 保存： 校验必录项不能为空；校验IP的合法性；保存成功跳转列表页面并提示成功， 否则停留当前页面， 并提示详细错误信息；
[画面4项目概述]
页面说明：Tooling建档打印
1. 点击Tooling建档列表中的标签打印功能， 在选择打印机中展示启用的打印机场景设置中的打印机编码（筛选模板必须是启用的）
2. 确定： 默认置灰禁用， 选择打印机后， 亮显可用； 点击确定， 根据选择打印机对应的模板打印标签；打印成功，关闭页面； 否则停留当前页面，并提示具体报错信息
3. 点击取消， 关闭弹窗页面；

## 功能说明（采购订单收货） (hidden)
详细功能设计 |  |  | 设计说明书 | 创建日期 | 2022-06-28 | 创建者 | 李可可
项目 |  | EMS |  | 修改日期 | 2022-06-28 | 修改者 | 李可可
模块 |  | 叫修功能、邮件提醒 |  | Ver. | 1.0
功能 |  | 叫修功能 | 0
功能说明
[目录]
1 画面概况
2 画面项目概述
3 画面处理概述
3.1 处理流程
| 3.2 处理说明 | [6 empty] | [画面处理概述]
[画面概况] | [8 empty] | 3.1处理流程：
| 编辑 | [7 empty] | 3.2处理说明：
参照 无单据收货
1：初始化：类型显示选择的收货类型
2：扫描条码，根据9码解析规则解析条码获取相应的信息；
扫描供应商到货条码（SAP码），系统基于九码规则进行解析，并对解析出的信息进行如下检查和处理：
解析得到的九项信息不为空；
解析得到的料号、供应商ID在WMS系统里已维护；
收货有效期检查：当前日期在可收日期范围内
解析得到生产日期、过期日期；
计算得到存储有效期 = 过期日期 - 生产日期；
根据存储有效期得到收货有效期（系统配置）、生产日期得到可收日期范围：生产日期、最迟可收日期（=生产日期+收货有效期）；
注改为：最迟可收货日期：过期日期-预警天数） 10.23
（EXP_MASTER_DATA.PRE_EXP_TERM ，即 预过期天数 ，针对物料ID取，如未取得则为0
采购订单信息检查：
采购订单号、料号、行项目匹配到一笔数据；
解析得到的数量小于等于可收数量；
上述检查通过：
收货界面加载条码解析的相关内容；
收货仓库：根据采购订单号、料号、行项目匹配的数据自动带出，没有则为空；
注意事项：扫描的条码不校验唯一性，重复时，提示已收货，是否继续执行，由人工判断是否继续执行收货作业
3：如果仓码未空，则人工选择仓码--改为自动确认：10.15
仓库有样品、量产、新品，采购订单收货，根据料号属性（新品、量产）入对应的仓库，无采购订单及免费收货的料号只能入样品库
人员选择仓码（仓库ID），系统进行如下检查：
仓码在WMS系统中存在；
料号属性（新品、量产、样品）、仓码属性（新品、量产、样品）的属性值一致；（根据料号属性筛选仓库）
上述检查通过：加载库位信息；
4：选择仓码后自动提交：
自动根据规则生成内部批次号（SAP批次），生成的SAP批次号具有唯一性，并向SAP发起过账请求：
调整：SAP批次通过过账接口返回获取，不在WMS中生成--10.25
基于请求，SAP进行如下处理：（此不在WMS中处理）
过账成功：
创建101收货单并增加库存；
判断收货的物料是否是免检物料，免检物料则入非限制仓库，非免检物料则入受限制仓库；
非免检物料生成检验批进行检验；
发送过账处理结果至WMS；
过账失败：发送过账处理结果至WMS；
5：WMS过账失败则提示收货失败，过账成功，则进行如下处理：
生成入库相关的单据信息；
（包括扫描记录、收货单、收货单明细、收货单源单明细、收货批号清单、入库单、入库单明细、上架清单
入库源单、入库源单明细、入库源单批号，（参考现有系统）
基于入库单据进行库存增加，并根据物料是否免检进行如下处理：
（包括库存表、库存批号、库存批号明细、库存事务记录，参考现有系统）
免检：物料入待上架区域（来料缓存区），该区域的物料可出库或上架；--取储位为待上架区域的默认储位
非免检：物料入待检验区域，该区域的物料需要IQC检验；--取储位为待检验区域的默认储位
注意事项：
收货场景：一箱实物生成一个收货凭证（扫码一箱实物提交一次），不支持多箱实物生成一个收货凭证；
从系统层面，只支持扫描一个条码提交一次，不支持扫描多个条码一次性提交。
[画面项目概述]
基本信息
1：采购订单，包括采购订单号和行项号
2：物料：包括物料号和物料描述
3：供应商：报告供应商号和供应商名称
4：供应商批：解析出的供应商批
5：数量：包括单位（物料对应的单位），解析出的数量；
6：生产日期、过期日期，解析出的生产日期、过期日期；
订单信息：
采购订单号：显示本次扫描的采购订单号
行项号：显示本次扫描的采购订单行项
物料号：显示本次扫描的物料号
物料型号：显示本次扫描的物料号对应的物料型号
扫描列表：
显示对应采购订单行项的已入库记录，按时间到排序，本次扫描的在最上面。
20211015补充：
仓库有样品、量产、新品，采购订单收货，根据料号属性（新品、量产）入对应的仓库，无采购订单及免费收货的料号只能入样品库
[画面处理概述]
无任务上架

## 收货系统流程图 (hidden)
待检库存进行锁定。
事务处理
事务处理
事务处理
事务处理
事务处理
创建入库单
创建入库源单
创建收货单
开始
创建收货单主表
创建入库源单主表
验证并解析标签条码
更新结果
过期验证
创建收货单明细
创建收货批次清单
创建入库源单明细
创建入库源单批次
过账处理
创建入库单主表
创建收货源单明细
创建入库单明细
创建上架清单
库存事务处理
更新入库源单过账状态、
单据状态
执行结果
执行结果
更新入库单表状态
更新收货单表状态
过账结果
相关数据验证
结束
成功
报错，异常结束
成功
设置源单过账状态为
过账中
过账结果不明处理
超时无响应
报错，异常结束
更新收货单表状态
更新入库源单过账状态、
单据状态
更新结果
失败
失败
失败
更新结果
报错，异常结束
过账结果不明处理
报错，异常结束
过账成功但库存更新失败异常处理
成功
失败
报错，异常结束
报错，异常结束
无效收货单数据清理
失败
成功
失败