## 业务对象设计
业务对象：
1. 增加踢片和碎片的登记表
| 批次号 | 站点 | 设备id | Port口 | 花篮id | waferID | 原因 | 备注
2. 增加机台补片记录表
| 批次号 | 站点 | 设备id | Port口 | 花篮id | waferID | 位置 | 目标批次号 | 目标花篮ID | 目标位置

## 调整逻辑
1. 批货清单页面调整： 1.1 数量取值逻辑： 当前批次的实时wip表数量 - 已踢片/已补片的WaferID数量 - 已被补片的数量。 1.2 选择明细行， 若数量=0时， 关闭批次可用，否则置灰禁用 1.3 若选择的明细行对应的下一规则中的采集类型=手动录入，且ActionView=ChangeCstWaferCheckOut（换载具出站）时， 弹出换载具出站页面， 带出批次号，录入数量和新的花篮号， 并根据录入的花篮带出花篮结构， 手动录入WaferID清单。确定时调用后台接口进行批次过账。 1.4 若下一规则的采集类型=自动录入， 直接调用后台接口进行批次过账。
2. 需提供WaferID碎片或踢片的接口, 在设备中的检测仪器发现异常时调用, 登记Waferid的踢片和碎片信息 接口参数：站点Code, Waferid, 设备ID, PortID， 踢片原因（碎片原因）
3. 在进行手动CheckOut时， 前台传入批次、新的花篮ID、花篮数量、花篮中具体的WaferID和位置信息。
3.1 需校验新花篮的实时Waferid信息为空 ------（需提供实时花篮清空的接口， 后面自动化在抽片结束后花篮开始出设备时调用，将实时花篮清空） 接口参数： eqpCode， 花篮ID
3.2 校验花篮数量和花篮中的WaferID数量是否一致， 若不一致提示报错。
3.3 校验传入的WaferID清单在与传入的批次对应站点、设备相同的所有批次的实时Wafer清单中
3.4 校验WaferID清单在当前站点未进行踢片或碎片登记
3.4 筛选传入新花篮中的WaferID清单（排除当前传入批次对应的WaferID清单）在与当前批次同站点和设备下的其他实时批次信息 基于查询的WaferID清单对应的批次进行机台补片记录登记（目标批次号、目标花篮ID、目标位置取传入的批次号、花篮ID、WaferID在新花篮中对应的位置）
3.5 基于当前传入的批次和新的花篮ID及花篮中的WaferID清单进行批次过账（批次实时状态表记录新的花篮ID和WaferID清单信息）， 并在过账历史中增加新花篮ID和对应的WaferID清单信息。
3.6 回填新的花篮的实时WaferID清单
4. 更换载具调整： 4.1 页面中的WaferID清单不能修改。 4.2 后台将批次实时载具信息进行更换，对应批次实时Waferid信息不变