## 设备（通用）资料汇总
设备（通用）资料汇总
设备档案 | [10 empty] | 设备型号 |  | 设备类别
*设备编号 | *设备名称 | 设备规格型号 | 设备描述 | *公司 | *工厂 | *车间 | 位置码 | *维修群组 | *养护群组 | *复机群组 | *设备型号编码 | *设备型号名称 | *设备类别编码 | *设备类别名称 | 设备分类 | *应用业务领域
V93K-001 | V93K测试机 | AdvanTest CTH |  | 矽佳半导体（镇江）有限公司 | 镇江矽佳工厂 | 生产车间 |  | 设备维修群组 | 设备养护群组 | 设备维修群组 | AdvanTest-EQ-02 | V93K测试机 | EQ-TYPE-02 | B类（关键设备） | 测试机 | EMS
V93K-002 | V93K测试机 | AdvanTest ATH |  | 矽佳半导体（镇江）有限公司 | 镇江矽佳工厂 | 生产车间 |  | 设备维修群组 | 设备养护群组 | 设备维修群组 | AdvanTest-EQ-01 | V93K测试机 | EQ-TYPE-02 | B类（关键设备） | 测试机 | EMS
V93K-003 | V93K测试机 | AdvanTest ATH |  | 矽佳半导体（镇江）有限公司 | 镇江矽佳工厂 | 生产车间 |  | 设备维修群组 | 设备养护群组 | 设备维修群组 | AdvanTest-EQ-01 | V93K测试机 | EQ-TYPE-02 | B类（关键设备） | 测试机 | EMS
V93K-004 | V93K测试机 | AdvanTest ATH |  | 矽佳半导体（镇江）有限公司 | 镇江矽佳工厂 | 生产车间 |  | 设备维修群组 | 设备养护群组 | 设备维修群组 | AdvanTest-EQ-01 | V93K测试机 | EQ-TYPE-02 | B类（关键设备） | 测试机 | EMS
V93K-005 | V93K测试机 | AdvanTest ATH |  | 矽佳半导体（镇江）有限公司 | 镇江矽佳工厂 | 生产车间 |  | 设备维修群组 | 设备养护群组 | 设备维修群组 | AdvanTest-EQ-01 | V93K测试机 | EQ-TYPE-02 | B类（关键设备） | 测试机 | EMS
V93K-006 | V93K测试机 | AdvanTest ATH |  | 矽佳半导体（镇江）有限公司 | 镇江矽佳工厂 | 生产车间 |  | 设备维修群组 | 设备养护群组 | 设备维修群组 | AdvanTest-EQ-01 | V93K测试机 | EQ-TYPE-02 | B类（关键设备） | 测试机 | EMS
V93K-007 | V93K测试机 | AdvanTest CTH |  | 矽佳半导体（镇江）有限公司 | 镇江矽佳工厂 | 生产车间 |  | 设备维修群组 | 设备养护群组 | 设备维修群组 | AdvanTest-EQ-02 | V93K测试机 | EQ-TYPE-02 | B类（关键设备） | 测试机 | EMS
V93K-008 | V93K测试机 | AdvanTest ATH |  | 矽佳半导体（镇江）有限公司 | 镇江矽佳工厂 | 生产车间 |  | 设备维修群组 | 设备养护群组 | 设备维修群组 | AdvanTest-EQ-01 | V93K测试机 | EQ-TYPE-02 | B类（关键设备） | 测试机 | EMS
V93K-009 | V93K测试机 | AdvanTest ATH |  | 矽佳半导体（镇江）有限公司 | 镇江矽佳工厂 | 生产车间 |  | 设备维修群组 | 设备养护群组 | 设备维修群组 | AdvanTest-EQ-01 | V93K测试机 | EQ-TYPE-02 | B类（关键设备） | 测试机 | EMS
V93K-010 | V93K测试机 | AdvanTest ATH |  | 矽佳半导体（镇江）有限公司 | 镇江矽佳工厂 | 生产车间 |  | 设备维修群组 | 设备养护群组 | 设备维修群组 | AdvanTest-EQ-01 | V93K测试机 | EQ-TYPE-02 | B类（关键设备） | 测试机 | EMS
V93K-011 | V93K测试机 | AdvanTest ATH |  | 矽佳半导体（镇江）有限公司 | 镇江矽佳工厂 | 生产车间 |  | 设备维修群组 | 设备养护群组 | 设备维修群组 | AdvanTest-EQ-01 | V93K测试机 | EQ-TYPE-02 | B类（关键设备） | 测试机 | EMS
V93K-012 | V93K测试机 | AdvanTest ATH |  | 矽佳半导体（镇江）有限公司 | 镇江矽佳工厂 | 生产车间 |  | 设备维修群组 | 设备养护群组 | 设备维修群组 | AdvanTest-EQ-01 | V93K测试机 | EQ-TYPE-02 | B类（关键设备） | 测试机 | EMS
V93K-013 | V93K测试机 | AdvanTest ATH |  | 矽佳半导体（镇江）有限公司 | 镇江矽佳工厂 | 生产车间 |  | 设备维修群组 | 设备养护群组 | 设备维修群组 | AdvanTest-EQ-01 | V93K测试机 | EQ-TYPE-02 | B类（关键设备） | 测试机 | EMS
V93K-014 | V93K测试机 | AdvanTest ATH |  | 矽佳半导体（镇江）有限公司 | 镇江矽佳工厂 | 生产车间 |  | 设备维修群组 | 设备养护群组 | 设备维修群组 | AdvanTest-EQ-01 | V93K测试机 | EQ-TYPE-02 | B类（关键设备） | 测试机 | EMS
V93K-015 | V93K测试机 | AdvanTest ATH |  | 矽佳半导体（镇江）有限公司 | 镇江矽佳工厂 | 生产车间 |  | 设备维修群组 | 设备养护群组 | 设备维修群组 | AdvanTest-EQ-01 | V93K测试机 | EQ-TYPE-02 | B类（关键设备） | 测试机 | EMS
V93K-016 | V93K测试机 | AdvanTest ATH |  | 矽佳半导体（镇江）有限公司 | 镇江矽佳工厂 | 生产车间 |  | 设备维修群组 | 设备养护群组 | 设备维修群组 | AdvanTest-EQ-01 | V93K测试机 | EQ-TYPE-02 | B类（关键设备） | 测试机 | EMS
V93K-017 | V93K测试机 | AdvanTest ATH |  | 矽佳半导体（镇江）有限公司 | 镇江矽佳工厂 | 生产车间 |  | 设备维修群组 | 设备养护群组 | 设备维修群组 | AdvanTest-EQ-01 | V93K测试机 | EQ-TYPE-02 | B类（关键设备） | 测试机 | EMS
V93K-018 | V93K测试机 | AdvanTest ATH |  | 矽佳半导体（镇江）有限公司 | 镇江矽佳工厂 | 生产车间 |  | 设备维修群组 | 设备养护群组 | 设备维修群组 | AdvanTest-EQ-01 | V93K测试机 | EQ-TYPE-02 | B类（关键设备） | 测试机 | EMS
V93K-019 | V93K测试机 | AdvanTest ATH |  | 矽佳半导体（镇江）有限公司 | 镇江矽佳工厂 | 生产车间 |  | 设备维修群组 | 设备养护群组 | 设备维修群组 | AdvanTest-EQ-01 | V93K测试机 | EQ-TYPE-02 | B类（关键设备） | 测试机 | EMS
V93K-020 | V93K测试机 | AdvanTest ATH |  | 矽佳半导体（镇江）有限公司 | 镇江矽佳工厂 | 生产车间 |  | 设备维修群组 | 设备养护群组 | 设备维修群组 | AdvanTest-EQ-01 | V93K测试机 | EQ-TYPE-02 | B类（关键设备） | 测试机 | EMS
V93K-021 | V93K测试机 | AdvanTest ATH |  | 矽佳半导体（镇江）有限公司 | 镇江矽佳工厂 | 生产车间 |  | 设备维修群组 | 设备养护群组 | 设备维修群组 | AdvanTest-EQ-01 | V93K测试机 | EQ-TYPE-02 | B类（关键设备） | 测试机 | EMS
V93K-022 | V93K测试机 | AdvanTest ATH |  | 矽佳半导体（镇江）有限公司 | 镇江矽佳工厂 | 生产车间 |  | 设备维修群组 | 设备养护群组 | 设备维修群组 | AdvanTest-EQ-01 | V93K测试机 | EQ-TYPE-02 | B类（关键设备） | 测试机 | EMS
V93K-023 | V93K测试机 | AdvanTest ATH |  | 矽佳半导体（镇江）有限公司 | 镇江矽佳工厂 | 生产车间 |  | 设备维修群组 | 设备养护群组 | 设备维修群组 | AdvanTest-EQ-01 | V93K测试机 | EQ-TYPE-02 | B类（关键设备） | 测试机 | EMS
V93K-024 | V93K测试机 | AdvanTest ATH |  | 矽佳半导体（镇江）有限公司 | 镇江矽佳工厂 | 生产车间 |  | 设备维修群组 | 设备养护群组 | 设备维修群组 | AdvanTest-EQ-01 | V93K测试机 | EQ-TYPE-02 | B类（关键设备） | 测试机 | EMS
V93K-025 | V93K测试机 | AdvanTest ATH |  | 矽佳半导体（镇江）有限公司 | 镇江矽佳工厂 | 生产车间 |  | 设备维修群组 | 设备养护群组 | 设备维修群组 | AdvanTest-EQ-01 | V93K测试机 | EQ-TYPE-02 | B类（关键设备） | 测试机 | EMS
Chroma-001 | Chroma测试机 | Chroma3650 |  | 矽佳半导体（镇江）有限公司 | 镇江矽佳工厂 | 生产车间 |  | 设备维修群组 | 设备养护群组 | 设备维修群组 | Chroma-EQ-01 | Chroma测试机 | EQ-TYPE-02 | B类（关键设备） | 测试机 | EMS
Chroma-002 | Chroma测试机 | Chroma3380D |  | 矽佳半导体（镇江）有限公司 | 镇江矽佳工厂 | 生产车间 |  | 设备维修群组 | 设备养护群组 | 设备维修群组 | Chroma-EQ-02 | Chroma测试机 | EQ-TYPE-02 | B类（关键设备） | 测试机 | EMS
Chroma-003 | Chroma测试机 | Chroma3381D |  | 矽佳半导体（镇江）有限公司 | 镇江矽佳工厂 | 生产车间 |  | 设备维修群组 | 设备养护群组 | 设备维修群组 | Chroma-EQ-02 | Chroma测试机 | EQ-TYPE-02 | B类（关键设备） | 测试机 | EMS
S200-001 | S200测试机 | S200Q |  | 矽佳半导体（镇江）有限公司 | 镇江矽佳工厂 | 生产车间 |  | 设备维修群组 | 设备养护群组 | 设备维修群组 | S200-EQ-01 | S200测试机 | EQ-TYPE-02 | B类（关键设备） | 测试机 | EMS
S200-002 | S200测试机 | S200Q |  | 矽佳半导体（镇江）有限公司 | 镇江矽佳工厂 | 生产车间 |  | 设备维修群组 | 设备养护群组 | 设备维修群组 | S200-EQ-01 | S200测试机 | EQ-TYPE-02 | B类（关键设备） | 测试机 | EMS
S200-003 | S200测试机 | S200Q |  | 矽佳半导体（镇江）有限公司 | 镇江矽佳工厂 | 生产车间 |  | 设备维修群组 | 设备养护群组 | 设备维修群组 | S200-EQ-01 | S200测试机 | EQ-TYPE-02 | B类（关键设备） | 测试机 | EMS
S200-004 | S200测试机 | S200Q |  | 矽佳半导体（镇江）有限公司 | 镇江矽佳工厂 | 生产车间 |  | 设备维修群组 | 设备养护群组 | 设备维修群组 | S200-EQ-01 | S200测试机 | EQ-TYPE-02 | B类（关键设备） | 测试机 | EMS
S200-005 | S200测试机 | S200Q |  | 矽佳半导体（镇江）有限公司 | 镇江矽佳工厂 | 生产车间 |  | 设备维修群组 | 设备养护群组 | 设备维修群组 | S200-EQ-01 | S200测试机 | EQ-TYPE-02 | B类（关键设备） | 测试机 | EMS
S200-006 | S200测试机 | S200Q |  | 矽佳半导体（镇江）有限公司 | 镇江矽佳工厂 | 生产车间 |  | 设备维修群组 | 设备养护群组 | 设备维修群组 | S200-EQ-01 | S200测试机 | EQ-TYPE-02 | B类（关键设备） | 测试机 | EMS
S200-007 | S200测试机 | S200Q |  | 矽佳半导体（镇江）有限公司 | 镇江矽佳工厂 | 生产车间 |  | 设备维修群组 | 设备养护群组 | 设备维修群组 | S200-EQ-01 | S200测试机 | EQ-TYPE-02 | B类（关键设备） | 测试机 | EMS
S200-008 | S200测试机 | S200Q |  | 矽佳半导体（镇江）有限公司 | 镇江矽佳工厂 | 生产车间 |  | 设备维修群组 | 设备养护群组 | 设备维修群组 | S200-EQ-01 | S200测试机 | EQ-TYPE-02 | B类（关键设备） | 测试机 | EMS
S200-009 | S200测试机 | S200Q |  | 矽佳半导体（镇江）有限公司 | 镇江矽佳工厂 | 生产车间 |  | 设备维修群组 | 设备养护群组 | 设备维修群组 | S200-EQ-01 | S200测试机 | EQ-TYPE-02 | B类（关键设备） | 测试机 | EMS
S200-010 | S200测试机 | S200Q |  | 矽佳半导体（镇江）有限公司 | 镇江矽佳工厂 | 生产车间 |  | 设备维修群组 | 设备养护群组 | 设备维修群组 | S200-EQ-01 | S200测试机 | EQ-TYPE-02 | B类（关键设备） | 测试机 | EMS
S200-011 | S200测试机 | S200Q |  | 矽佳半导体（镇江）有限公司 | 镇江矽佳工厂 | 生产车间 |  | 设备维修群组 | 设备养护群组 | 设备维修群组 | S200-EQ-01 | S200测试机 | EQ-TYPE-02 | B类（关键设备） | 测试机 | EMS
S200-012 | S200测试机 | S200Q |  | 矽佳半导体（镇江）有限公司 | 镇江矽佳工厂 | 生产车间 |  | 设备维修群组 | 设备养护群组 | 设备维修群组 | S200-EQ-01 | S200测试机 | EQ-TYPE-02 | B类（关键设备） | 测试机 | EMS
S200-013 | S200测试机 | S200Q |  | 矽佳半导体（镇江）有限公司 | 镇江矽佳工厂 | 生产车间 |  | 设备维修群组 | 设备养护群组 | 设备维修群组 | S200-EQ-01 | S200测试机 | EQ-TYPE-02 | B类（关键设备） | 测试机 | EMS
S200-014 | S200测试机 | S200Q |  | 矽佳半导体（镇江）有限公司 | 镇江矽佳工厂 | 生产车间 |  | 设备维修群组 | 设备养护群组 | 设备维修群组 | S200-EQ-01 | S200测试机 | EQ-TYPE-02 | B类（关键设备） | 测试机 | EMS
S200-015 | S200测试机 | S200Q |  | 矽佳半导体（镇江）有限公司 | 镇江矽佳工厂 | 生产车间 |  | 设备维修群组 | 设备养护群组 | 设备维修群组 | S200-EQ-01 | S200测试机 | EQ-TYPE-02 | B类（关键设备） | 测试机 | EMS
S200-016 | S200测试机 | S200Q |  | 矽佳半导体（镇江）有限公司 | 镇江矽佳工厂 | 生产车间 |  | 设备维修群组 | 设备养护群组 | 设备维修群组 | S200-EQ-01 | S200测试机 | EQ-TYPE-02 | B类（关键设备） | 测试机 | EMS
S200-017 | S200测试机 | S200Q |  | 矽佳半导体（镇江）有限公司 | 镇江矽佳工厂 | 生产车间 |  | 设备维修群组 | 设备养护群组 | 设备维修群组 | S200-EQ-01 | S200测试机 | EQ-TYPE-02 | B类（关键设备） | 测试机 | EMS
S200-018 | S200测试机 | S200Q |  | 矽佳半导体（镇江）有限公司 | 镇江矽佳工厂 | 生产车间 |  | 设备维修群组 | 设备养护群组 | 设备维修群组 | S200-EQ-01 | S200测试机 | EQ-TYPE-02 | B类（关键设备） | 测试机 | EMS
S200-019 | S200测试机 | S200Q |  | 矽佳半导体（镇江）有限公司 | 镇江矽佳工厂 | 生产车间 |  | 设备维修群组 | 设备养护群组 | 设备维修群组 | S200-EQ-01 | S200测试机 | EQ-TYPE-02 | B类（关键设备） | 测试机 | EMS
S200-020 | S200测试机 | S200A |  | 矽佳半导体（镇江）有限公司 | 镇江矽佳工厂 | 生产车间 |  | 设备维修群组 | 设备养护群组 | 设备维修群组 | S200-EQ-02 | S200测试机 | EQ-TYPE-02 | B类（关键设备） | 测试机 | EMS
S200-021 | S200测试机 | S200Q |  | 矽佳半导体（镇江）有限公司 | 镇江矽佳工厂 | 生产车间 |  | 设备维修群组 | 设备养护群组 | 设备维修群组 | S200-EQ-01 | S200测试机 | EQ-TYPE-02 | B类（关键设备） | 测试机 | EMS
S200-022 | S200测试机 | S200Q |  | 矽佳半导体（镇江）有限公司 | 镇江矽佳工厂 | 生产车间 |  | 设备维修群组 | 设备养护群组 | 设备维修群组 | S200-EQ-01 | S200测试机 | EQ-TYPE-02 | B类（关键设备） | 测试机 | EMS
S200-023 | S200测试机 | S200Q |  | 矽佳半导体（镇江）有限公司 | 镇江矽佳工厂 | 生产车间 |  | 设备维修群组 | 设备养护群组 | 设备维修群组 | S200-EQ-01 | S200测试机 | EQ-TYPE-02 | B类（关键设备） | 测试机 | EMS
S200-024 | S200测试机 | S200Q |  | 矽佳半导体（镇江）有限公司 | 镇江矽佳工厂 | 生产车间 |  | 设备维修群组 | 设备养护群组 | 设备维修群组 | S200-EQ-01 | S200测试机 | EQ-TYPE-02 | B类（关键设备） | 测试机 | EMS
S200-025 | S200测试机 | S200Q |  | 矽佳半导体（镇江）有限公司 | 镇江矽佳工厂 | 生产车间 |  | 设备维修群组 | 设备养护群组 | 设备维修群组 | S200-EQ-01 | S200测试机 | EQ-TYPE-02 | B类（关键设备） | 测试机 | EMS
S200-026 | S200测试机 | S200Q |  | 矽佳半导体（镇江）有限公司 | 镇江矽佳工厂 | 生产车间 |  | 设备维修群组 | 设备养护群组 | 设备维修群组 | S200-EQ-01 | S200测试机 | EQ-TYPE-02 | B类（关键设备） | 测试机 | EMS
S200-027 | S200测试机 | S200Q |  | 矽佳半导体（镇江）有限公司 | 镇江矽佳工厂 | 生产车间 |  | 设备维修群组 | 设备养护群组 | 设备维修群组 | S200-EQ-01 | S200测试机 | EQ-TYPE-02 | B类（关键设备） | 测试机 | EMS
S200-028 | S200测试机 | S200Q |  | 矽佳半导体（镇江）有限公司 | 镇江矽佳工厂 | 生产车间 |  | 设备维修群组 | 设备养护群组 | 设备维修群组 | S200-EQ-01 | S200测试机 | EQ-TYPE-02 | B类（关键设备） | 测试机 | EMS
S200-029 | S200测试机 | S200Q |  | 矽佳半导体（镇江）有限公司 | 镇江矽佳工厂 | 生产车间 |  | 设备维修群组 | 设备养护群组 | 设备维修群组 | S200-EQ-01 | S200测试机 | EQ-TYPE-02 | B类（关键设备） | 测试机 | EMS
S200-030 | S200测试机 | S200Q |  | 矽佳半导体（镇江）有限公司 | 镇江矽佳工厂 | 生产车间 |  | 设备维修群组 | 设备养护群组 | 设备维修群组 | S200-EQ-01 | S200测试机 | EQ-TYPE-02 | B类（关键设备） | 测试机 | EMS
S200-031 | S200测试机 | S200Q |  | 矽佳半导体（镇江）有限公司 | 镇江矽佳工厂 | 生产车间 |  | 设备维修群组 | 设备养护群组 | 设备维修群组 | S200-EQ-01 | S200测试机 | EQ-TYPE-02 | B类（关键设备） | 测试机 | EMS
S200-032 | S200测试机 | S200Q |  | 矽佳半导体（镇江）有限公司 | 镇江矽佳工厂 | 生产车间 |  | 设备维修群组 | 设备养护群组 | 设备维修群组 | S200-EQ-01 | S200测试机 | EQ-TYPE-02 | B类（关键设备） | 测试机 | EMS
S200-033 | S200测试机 | S200Q |  | 矽佳半导体（镇江）有限公司 | 镇江矽佳工厂 | 生产车间 |  | 设备维修群组 | 设备养护群组 | 设备维修群组 | S200-EQ-01 | S200测试机 | EQ-TYPE-02 | B类（关键设备） | 测试机 | EMS
S200-034 | S200测试机 | S200Q |  | 矽佳半导体（镇江）有限公司 | 镇江矽佳工厂 | 生产车间 |  | 设备维修群组 | 设备养护群组 | 设备维修群组 | S200-EQ-01 | S200测试机 | EQ-TYPE-02 | B类（关键设备） | 测试机 | EMS
S200-035 | S200测试机 | S200Q |  | 矽佳半导体（镇江）有限公司 | 镇江矽佳工厂 | 生产车间 |  | 设备维修群组 | 设备养护群组 | 设备维修群组 | S200-EQ-01 | S200测试机 | EQ-TYPE-02 | B类（关键设备） | 测试机 | EMS
S200-036 | S200测试机 | S200Q |  | 矽佳半导体（镇江）有限公司 | 镇江矽佳工厂 | 生产车间 |  | 设备维修群组 | 设备养护群组 | 设备维修群组 | S200-EQ-01 | S200测试机 | EQ-TYPE-02 | B类（关键设备） | 测试机 | EMS
S200-037 | S200测试机 | S200Q |  | 矽佳半导体（镇江）有限公司 | 镇江矽佳工厂 | 生产车间 |  | 设备维修群组 | 设备养护群组 | 设备维修群组 | S200-EQ-01 | S200测试机 | EQ-TYPE-02 | B类（关键设备） | 测试机 | EMS
S200-038 | S200测试机 | S200Q |  | 矽佳半导体（镇江）有限公司 | 镇江矽佳工厂 | 生产车间 |  | 设备维修群组 | 设备养护群组 | 设备维修群组 | S200-EQ-01 | S200测试机 | EQ-TYPE-02 | B类（关键设备） | 测试机 | EMS
S200-039 | S200测试机 | S200Q |  | 矽佳半导体（镇江）有限公司 | 镇江矽佳工厂 | 生产车间 |  | 设备维修群组 | 设备养护群组 | 设备维修群组 | S200-EQ-01 | S200测试机 | EQ-TYPE-02 | B类（关键设备） | 测试机 | EMS
S200-040 | S200测试机 | S200Q |  | 矽佳半导体（镇江）有限公司 | 镇江矽佳工厂 | 生产车间 |  | 设备维修群组 | 设备养护群组 | 设备维修群组 | S200-EQ-01 | S200测试机 | EQ-TYPE-02 | B类（关键设备） | 测试机 | EMS
S200-041 | S200测试机 | S200Q |  | 矽佳半导体（镇江）有限公司 | 镇江矽佳工厂 | 生产车间 |  | 设备维修群组 | 设备养护群组 | 设备维修群组 | S200-EQ-01 | S200测试机 | EQ-TYPE-02 | B类（关键设备） | 测试机 | EMS
S200-042 | S200测试机 | S200Q |  | 矽佳半导体（镇江）有限公司 | 镇江矽佳工厂 | 生产车间 |  | 设备维修群组 | 设备养护群组 | 设备维修群组 | S200-EQ-01 | S200测试机 | EQ-TYPE-02 | B类（关键设备） | 测试机 | EMS
S200-043 | S200测试机 | S200Q |  | 矽佳半导体（镇江）有限公司 | 镇江矽佳工厂 | 生产车间 |  | 设备维修群组 | 设备养护群组 | 设备维修群组 | S200-EQ-01 | S200测试机 | EQ-TYPE-02 | B类（关键设备） | 测试机 | EMS
S200-044 | S200测试机 | S200Q |  | 矽佳半导体（镇江）有限公司 | 镇江矽佳工厂 | 生产车间 |  | 设备维修群组 | 设备养护群组 | 设备维修群组 | S200-EQ-01 | S200测试机 | EQ-TYPE-02 | B类（关键设备） | 测试机 | EMS
S200-045 | S200测试机 | S200Q |  | 矽佳半导体（镇江）有限公司 | 镇江矽佳工厂 | 生产车间 |  | 设备维修群组 | 设备养护群组 | 设备维修群组 | S200-EQ-01 | S200测试机 | EQ-TYPE-02 | B类（关键设备） | 测试机 | EMS
S200-046 | S200测试机 | S200Q |  | 矽佳半导体（镇江）有限公司 | 镇江矽佳工厂 | 生产车间 |  | 设备维修群组 | 设备养护群组 | 设备维修群组 | S200-EQ-01 | S200测试机 | EQ-TYPE-02 | B类（关键设备） | 测试机 | EMS
S200-047 | S200测试机 | S200Q |  | 矽佳半导体（镇江）有限公司 | 镇江矽佳工厂 | 生产车间 |  | 设备维修群组 | 设备养护群组 | 设备维修群组 | S200-EQ-01 | S200测试机 | EQ-TYPE-02 | B类（关键设备） | 测试机 | EMS
S200-048 | S200测试机 | S200Q |  | 矽佳半导体（镇江）有限公司 | 镇江矽佳工厂 | 生产车间 |  | 设备维修群组 | 设备养护群组 | 设备维修群组 | S200-EQ-01 | S200测试机 | EQ-TYPE-02 | B类（关键设备） | 测试机 | EMS
S200-049 | S200测试机 | S200Q |  | 矽佳半导体（镇江）有限公司 | 镇江矽佳工厂 | 生产车间 |  | 设备维修群组 | 设备养护群组 | 设备维修群组 | S200-EQ-01 | S200测试机 | EQ-TYPE-02 | B类（关键设备） | 测试机 | EMS
S200-050 | S200测试机 | S200Q |  | 矽佳半导体（镇江）有限公司 | 镇江矽佳工厂 | 生产车间 |  | 设备维修群组 | 设备养护群组 | 设备维修群组 | S200-EQ-01 | S200测试机 | EQ-TYPE-02 | B类（关键设备） | 测试机 | EMS
S200-051 | S200测试机 | S200A |  | 矽佳半导体（镇江）有限公司 | 镇江矽佳工厂 | 生产车间 |  | 设备维修群组 | 设备养护群组 | 设备维修群组 | S200-EQ-02 | S200测试机 | EQ-TYPE-02 | B类（关键设备） | 测试机 | EMS
S200-052 | S200测试机 | S200A |  | 矽佳半导体（镇江）有限公司 | 镇江矽佳工厂 | 生产车间 |  | 设备维修群组 | 设备养护群组 | 设备维修群组 | S200-EQ-02 | S200测试机 | EQ-TYPE-02 | B类（关键设备） | 测试机 | EMS
S200-053 | S200测试机 | S200A |  | 矽佳半导体（镇江）有限公司 | 镇江矽佳工厂 | 生产车间 |  | 设备维修群组 | 设备养护群组 | 设备维修群组 | S200-EQ-02 | S200测试机 | EQ-TYPE-02 | B类（关键设备） | 测试机 | EMS
S200-054 | S200测试机 | S200A |  | 矽佳半导体（镇江）有限公司 | 镇江矽佳工厂 | 生产车间 |  | 设备维修群组 | 设备养护群组 | 设备维修群组 | S200-EQ-02 | S200测试机 | EQ-TYPE-02 | B类（关键设备） | 测试机 | EMS
S200-055 | S200测试机 | S200A |  | 矽佳半导体（镇江）有限公司 | 镇江矽佳工厂 | 生产车间 |  | 设备维修群组 | 设备养护群组 | 设备维修群组 | S200-EQ-02 | S200测试机 | EQ-TYPE-02 | B类（关键设备） | 测试机 | EMS
S200-056 | S200测试机 | S200Q |  | 矽佳半导体（镇江）有限公司 | 镇江矽佳工厂 | 生产车间 |  | 设备维修群组 | 设备养护群组 | 设备维修群组 | S200-EQ-01 | S200测试机 | EQ-TYPE-02 | B类（关键设备） | 测试机 | EMS
S200-057 | S200测试机 | S200Q |  | 矽佳半导体（镇江）有限公司 | 镇江矽佳工厂 | 生产车间 |  | 设备维修群组 | 设备养护群组 | 设备维修群组 | S200-EQ-01 | S200测试机 | EQ-TYPE-02 | B类（关键设备） | 测试机 | EMS
S200-058 | S200测试机 | S200Q |  | 矽佳半导体（镇江）有限公司 | 镇江矽佳工厂 | 生产车间 |  | 设备维修群组 | 设备养护群组 | 设备维修群组 | S200-EQ-01 | S200测试机 | EQ-TYPE-02 | B类（关键设备） | 测试机 | EMS
S200-059 | S200测试机 | S200Q |  | 矽佳半导体（镇江）有限公司 | 镇江矽佳工厂 | 生产车间 |  | 设备维修群组 | 设备养护群组 | 设备维修群组 | S200-EQ-01 | S200测试机 | EQ-TYPE-02 | B类（关键设备） | 测试机 | EMS
S200-060 | S200测试机 | S200Q |  | 矽佳半导体（镇江）有限公司 | 镇江矽佳工厂 | 生产车间 |  | 设备维修群组 | 设备养护群组 | 设备维修群组 | S200-EQ-01 | S200测试机 | EQ-TYPE-02 | B类（关键设备） | 测试机 | EMS
S200-061 | S200测试机 | S200A |  | 矽佳半导体（镇江）有限公司 | 镇江矽佳工厂 | 生产车间 |  | 设备维修群组 | 设备养护群组 | 设备维修群组 | S200-EQ-02 | S200测试机 | EQ-TYPE-02 | B类（关键设备） | 测试机 | EMS
S200-062 | S200测试机 | S200A |  | 矽佳半导体（镇江）有限公司 | 镇江矽佳工厂 | 生产车间 |  | 设备维修群组 | 设备养护群组 | 设备维修群组 | S200-EQ-02 | S200测试机 | EQ-TYPE-02 | B类（关键设备） | 测试机 | EMS
S200-063 | S200测试机 | S200A |  | 矽佳半导体（镇江）有限公司 | 镇江矽佳工厂 | 生产车间 |  | 设备维修群组 | 设备养护群组 | 设备维修群组 | S200-EQ-02 | S200测试机 | EQ-TYPE-02 | B类（关键设备） | 测试机 | EMS
S200-064 | S200测试机 | S200A |  | 矽佳半导体（镇江）有限公司 | 镇江矽佳工厂 | 生产车间 |  | 设备维修群组 | 设备养护群组 | 设备维修群组 | S200-EQ-02 | S200测试机 | EQ-TYPE-02 | B类（关键设备） | 测试机 | EMS
S200-065 | S200测试机 | S200A |  | 矽佳半导体（镇江）有限公司 | 镇江矽佳工厂 | 生产车间 |  | 设备维修群组 | 设备养护群组 | 设备维修群组 | S200-EQ-02 | S200测试机 | EQ-TYPE-02 | B类（关键设备） | 测试机 | EMS
S200-066 | S200测试机 | S200A |  | 矽佳半导体（镇江）有限公司 | 镇江矽佳工厂 | 生产车间 |  | 设备维修群组 | 设备养护群组 | 设备维修群组 | S200-EQ-02 | S200测试机 | EQ-TYPE-02 | B类（关键设备） | 测试机 | EMS
S200-067 | S200测试机 | S200A |  | 矽佳半导体（镇江）有限公司 | 镇江矽佳工厂 | 生产车间 |  | 设备维修群组 | 设备养护群组 | 设备维修群组 | S200-EQ-02 | S200测试机 | EQ-TYPE-02 | B类（关键设备） | 测试机 | EMS
S200-068 | S200测试机 | S200A |  | 矽佳半导体（镇江）有限公司 | 镇江矽佳工厂 | 生产车间 |  | 设备维修群组 | 设备养护群组 | 设备维修群组 | S200-EQ-02 | S200测试机 | EQ-TYPE-02 | B类（关键设备） | 测试机 | EMS
S200-069 | S200测试机 | S200A |  | 矽佳半导体（镇江）有限公司 | 镇江矽佳工厂 | 生产车间 |  | 设备维修群组 | 设备养护群组 | 设备维修群组 | S200-EQ-02 | S200测试机 | EQ-TYPE-02 | B类（关键设备） | 测试机 | EMS
S200-070 | S200测试机 | S200A |  | 矽佳半导体（镇江）有限公司 | 镇江矽佳工厂 | 生产车间 |  | 设备维修群组 | 设备养护群组 | 设备维修群组 | S200-EQ-02 | S200测试机 | EQ-TYPE-02 | B类（关键设备） | 测试机 | EMS
S200-071 | S200测试机 | S200A |  | 矽佳半导体（镇江）有限公司 | 镇江矽佳工厂 | 生产车间 |  | 设备维修群组 | 设备养护群组 | 设备维修群组 | S200-EQ-02 | S200测试机 | EQ-TYPE-02 | B类（关键设备） | 测试机 | EMS
S200-072 | S200测试机 | S200A |  | 矽佳半导体（镇江）有限公司 | 镇江矽佳工厂 | 生产车间 |  | 设备维修群组 | 设备养护群组 | 设备维修群组 | S200-EQ-02 | S200测试机 | EQ-TYPE-02 | B类（关键设备） | 测试机 | EMS
S200-073 | S200测试机 | S200A |  | 矽佳半导体（镇江）有限公司 | 镇江矽佳工厂 | 生产车间 |  | 设备维修群组 | 设备养护群组 | 设备维修群组 | S200-EQ-02 | S200测试机 | EQ-TYPE-02 | B类（关键设备） | 测试机 | EMS
S200-074 | S200测试机 | S200A |  | 矽佳半导体（镇江）有限公司 | 镇江矽佳工厂 | 生产车间 |  | 设备维修群组 | 设备养护群组 | 设备维修群组 | S200-EQ-02 | S200测试机 | EQ-TYPE-02 | B类（关键设备） | 测试机 | EMS
S200-075 | S200测试机 | S200A |  | 矽佳半导体（镇江）有限公司 | 镇江矽佳工厂 | 生产车间 |  | 设备维修群组 | 设备养护群组 | 设备维修群组 | S200-EQ-02 | S200测试机 | EQ-TYPE-02 | B类（关键设备） | 测试机 | EMS
S200-076 | S200测试机 | S200A |  | 矽佳半导体（镇江）有限公司 | 镇江矽佳工厂 | 生产车间 |  | 设备维修群组 | 设备养护群组 | 设备维修群组 | S200-EQ-02 | S200测试机 | EQ-TYPE-02 | B类（关键设备） | 测试机 | EMS
S200-077 | S200测试机 | S200A |  | 矽佳半导体（镇江）有限公司 | 镇江矽佳工厂 | 生产车间 |  | 设备维修群组 | 设备养护群组 | 设备维修群组 | S200-EQ-02 | S200测试机 | EQ-TYPE-02 | B类（关键设备） | 测试机 | EMS
S200-078 | S200测试机 | S200A |  | 矽佳半导体（镇江）有限公司 | 镇江矽佳工厂 | 生产车间 |  | 设备维修群组 | 设备养护群组 | 设备维修群组 | S200-EQ-02 | S200测试机 | EQ-TYPE-02 | B类（关键设备） | 测试机 | EMS
S200-079 | S200测试机 | S200A |  | 矽佳半导体（镇江）有限公司 | 镇江矽佳工厂 | 生产车间 |  | 设备维修群组 | 设备养护群组 | 设备维修群组 | S200-EQ-02 | S200测试机 | EQ-TYPE-02 | B类（关键设备） | 测试机 | EMS
S200-080 | S200测试机 | S200A |  | 矽佳半导体（镇江）有限公司 | 镇江矽佳工厂 | 生产车间 |  | 设备维修群组 | 设备养护群组 | 设备维修群组 | S200-EQ-02 | S200测试机 | EQ-TYPE-02 | B类（关键设备） | 测试机 | EMS
S200-081 | S200测试机 | S200A |  | 矽佳半导体（镇江）有限公司 | 镇江矽佳工厂 | 生产车间 |  | 设备维修群组 | 设备养护群组 | 设备维修群组 | S200-EQ-02 | S200测试机 | EQ-TYPE-02 | B类（关键设备） | 测试机 | EMS
S200-082 | S200测试机 | S200A |  | 矽佳半导体（镇江）有限公司 | 镇江矽佳工厂 | 生产车间 |  | 设备维修群组 | 设备养护群组 | 设备维修群组 | S200-EQ-02 | S200测试机 | EQ-TYPE-02 | B类（关键设备） | 测试机 | EMS
S200-083 | S200测试机 | S200A |  | 矽佳半导体（镇江）有限公司 | 镇江矽佳工厂 | 生产车间 |  | 设备维修群组 | 设备养护群组 | 设备维修群组 | S200-EQ-02 | S200测试机 | EQ-TYPE-02 | B类（关键设备） | 测试机 | EMS
S200-084 | S200测试机 | S200A |  | 矽佳半导体（镇江）有限公司 | 镇江矽佳工厂 | 生产车间 |  | 设备维修群组 | 设备养护群组 | 设备维修群组 | S200-EQ-02 | S200测试机 | EQ-TYPE-02 | B类（关键设备） | 测试机 | EMS
S200-085 | S200测试机 | S200A |  | 矽佳半导体（镇江）有限公司 | 镇江矽佳工厂 | 生产车间 |  | 设备维修群组 | 设备养护群组 | 设备维修群组 | S200-EQ-02 | S200测试机 | EQ-TYPE-02 | B类（关键设备） | 测试机 | EMS
S200-086 | S200测试机 | S200A |  | 矽佳半导体（镇江）有限公司 | 镇江矽佳工厂 | 生产车间 |  | 设备维修群组 | 设备养护群组 | 设备维修群组 | S200-EQ-02 | S200测试机 | EQ-TYPE-02 | B类（关键设备） | 测试机 | EMS
S200-087 | S200测试机 | S200A |  | 矽佳半导体（镇江）有限公司 | 镇江矽佳工厂 | 生产车间 |  | 设备维修群组 | 设备养护群组 | 设备维修群组 | S200-EQ-02 | S200测试机 | EQ-TYPE-02 | B类（关键设备） | 测试机 | EMS
S200-088 | S200测试机 | S200A |  | 矽佳半导体（镇江）有限公司 | 镇江矽佳工厂 | 生产车间 |  | 设备维修群组 | 设备养护群组 | 设备维修群组 | S200-EQ-02 | S200测试机 | EQ-TYPE-02 | B类（关键设备） | 测试机 | EMS
S200-089 | S200测试机 | S200A |  | 矽佳半导体（镇江）有限公司 | 镇江矽佳工厂 | 生产车间 |  | 设备维修群组 | 设备养护群组 | 设备维修群组 | S200-EQ-02 | S200测试机 | EQ-TYPE-02 | B类（关键设备） | 测试机 | EMS
S200-090 | S200测试机 | S200A |  | 矽佳半导体（镇江）有限公司 | 镇江矽佳工厂 | 生产车间 |  | 设备维修群组 | 设备养护群组 | 设备维修群组 | S200-EQ-02 | S200测试机 | EQ-TYPE-02 | B类（关键设备） | 测试机 | EMS
S200-091 | S200测试机 | S200Q |  | 矽佳半导体（镇江）有限公司 | 镇江矽佳工厂 | 生产车间 |  | 设备维修群组 | 设备养护群组 | 设备维修群组 | S200-EQ-01 | S200测试机 | EQ-TYPE-02 | B类（关键设备） | 测试机 | EMS
S200-092 | S200测试机 | S200Q |  | 矽佳半导体（镇江）有限公司 | 镇江矽佳工厂 | 生产车间 |  | 设备维修群组 | 设备养护群组 | 设备维修群组 | S200-EQ-01 | S200测试机 | EQ-TYPE-02 | B类（关键设备） | 测试机 | EMS
S200-093 | S200测试机 | S200Q |  | 矽佳半导体（镇江）有限公司 | 镇江矽佳工厂 | 生产车间 |  | 设备维修群组 | 设备养护群组 | 设备维修群组 | S200-EQ-01 | S200测试机 | EQ-TYPE-02 | B类（关键设备） | 测试机 | EMS
S200-094 | S200测试机 | S200Q |  | 矽佳半导体（镇江）有限公司 | 镇江矽佳工厂 | 生产车间 |  | 设备维修群组 | 设备养护群组 | 设备维修群组 | S200-EQ-01 | S200测试机 | EQ-TYPE-02 | B类（关键设备） | 测试机 | EMS
S200-095 | S200测试机 | S200Q |  | 矽佳半导体（镇江）有限公司 | 镇江矽佳工厂 | 生产车间 |  | 设备维修群组 | 设备养护群组 | 设备维修群组 | S200-EQ-01 | S200测试机 | EQ-TYPE-02 | B类（关键设备） | 测试机 | EMS
S200-096 | S200测试机 | S200Q |  | 矽佳半导体（镇江）有限公司 | 镇江矽佳工厂 | 生产车间 |  | 设备维修群组 | 设备养护群组 | 设备维修群组 | S200-EQ-01 | S200测试机 | EQ-TYPE-02 | B类（关键设备） | 测试机 | EMS
S200-097 | S200测试机 | S200Q |  | 矽佳半导体（镇江）有限公司 | 镇江矽佳工厂 | 生产车间 |  | 设备维修群组 | 设备养护群组 | 设备维修群组 | S200-EQ-01 | S200测试机 | EQ-TYPE-02 | B类（关键设备） | 测试机 | EMS
S200-098 | S200测试机 | S200Q |  | 矽佳半导体（镇江）有限公司 | 镇江矽佳工厂 | 生产车间 |  | 设备维修群组 | 设备养护群组 | 设备维修群组 | S200-EQ-01 | S200测试机 | EQ-TYPE-02 | B类（关键设备） | 测试机 | EMS
S200-099 | S200测试机 | S200Q |  | 矽佳半导体（镇江）有限公司 | 镇江矽佳工厂 | 生产车间 |  | 设备维修群组 | 设备养护群组 | 设备维修群组 | S200-EQ-01 | S200测试机 | EQ-TYPE-02 | B类（关键设备） | 测试机 | EMS
S200-100 | S200测试机 | S200Q |  | 矽佳半导体（镇江）有限公司 | 镇江矽佳工厂 | 生产车间 |  | 设备维修群组 | 设备养护群组 | 设备维修群组 | S200-EQ-01 | S200测试机 | EQ-TYPE-02 | B类（关键设备） | 测试机 | EMS
S200-101 | S200测试机 | S200Q |  | 矽佳半导体（镇江）有限公司 | 镇江矽佳工厂 | 生产车间 |  | 设备维修群组 | 设备养护群组 | 设备维修群组 | S200-EQ-01 | S200测试机 | EQ-TYPE-02 | B类（关键设备） | 测试机 | EMS
S200-102 | S200测试机 | S200Q |  | 矽佳半导体（镇江）有限公司 | 镇江矽佳工厂 | 生产车间 |  | 设备维修群组 | 设备养护群组 | 设备维修群组 | S200-EQ-01 | S200测试机 | EQ-TYPE-02 | B类（关键设备） | 测试机 | EMS
DL-001 | 测试机 | TR6838S |  | 矽佳半导体（镇江）有限公司 | 镇江矽佳工厂 | 生产车间 |  | 设备维修群组 | 设备养护群组 | 设备维修群组 | TR6838-EQ-01 | 测试机 | EQ-TYPE-02 | B类（关键设备） | 测试机 | EMS
DL-002 | 测试机 | TR6838S |  | 矽佳半导体（镇江）有限公司 | 镇江矽佳工厂 | 生产车间 |  | 设备维修群组 | 设备养护群组 | 设备维修群组 | TR6838-EQ-01 | 测试机 | EQ-TYPE-02 | B类（关键设备） | 测试机 | EMS
DL-003 | 测试机 | TR6838S |  | 矽佳半导体（镇江）有限公司 | 镇江矽佳工厂 | 生产车间 |  | 设备维修群组 | 设备养护群组 | 设备维修群组 | TR6838-EQ-01 | 测试机 | EQ-TYPE-02 | B类（关键设备） | 测试机 | EMS
DL-004 | 测试机 | TR6838S |  | 矽佳半导体（镇江）有限公司 | 镇江矽佳工厂 | 生产车间 |  | 设备维修群组 | 设备养护群组 | 设备维修群组 | TR6838-EQ-01 | 测试机 | EQ-TYPE-02 | B类（关键设备） | 测试机 | EMS
DL-005 | 测试机 | TR6838S |  | 矽佳半导体（镇江）有限公司 | 镇江矽佳工厂 | 生产车间 |  | 设备维修群组 | 设备养护群组 | 设备维修群组 | TR6838-EQ-01 | 测试机 | EQ-TYPE-02 | B类（关键设备） | 测试机 | EMS
DL-006 | 测试机 | TR6838S SII |  | 矽佳半导体（镇江）有限公司 | 镇江矽佳工厂 | 生产车间 |  | 设备维修群组 | 设备养护群组 | 设备维修群组 | TR6838-EQ-02 | 测试机 | EQ-TYPE-02 | B类（关键设备） | 测试机 | EMS
DL-007 | 测试机 | TR6838S SII |  | 矽佳半导体（镇江）有限公司 | 镇江矽佳工厂 | 生产车间 |  | 设备维修群组 | 设备养护群组 | 设备维修群组 | TR6838-EQ-02 | 测试机 | EQ-TYPE-02 | B类（关键设备） | 测试机 | EMS
DL-008 | 测试机 | TR6838S SII |  | 矽佳半导体（镇江）有限公司 | 镇江矽佳工厂 | 生产车间 |  | 设备维修群组 | 设备养护群组 | 设备维修群组 | TR6838-EQ-02 | 测试机 | EQ-TYPE-02 | B类（关键设备） | 测试机 | EMS
DL-009 | 测试机 | TR6838S SII |  | 矽佳半导体（镇江）有限公司 | 镇江矽佳工厂 | 生产车间 |  | 设备维修群组 | 设备养护群组 | 设备维修群组 | TR6838-EQ-02 | 测试机 | EQ-TYPE-02 | B类（关键设备） | 测试机 | EMS
T200-001 | T200测试机 | T200 |  | 矽佳半导体（镇江）有限公司 | 镇江矽佳工厂 | 生产车间 |  | 设备维修群组 | 设备养护群组 | 设备维修群组 | T200-EQ-01 | T200测试机 | EQ-TYPE-02 | B类（关键设备） | 测试机 | EMS
T200-002 | T200测试机 | T200 |  | 矽佳半导体（镇江）有限公司 | 镇江矽佳工厂 | 生产车间 |  | 设备维修群组 | 设备养护群组 | 设备维修群组 | T200-EQ-01 | T200测试机 | EQ-TYPE-02 | B类（关键设备） | 测试机 | EMS
T200-003 | T200测试机 | T200 |  | 矽佳半导体（镇江）有限公司 | 镇江矽佳工厂 | 生产车间 |  | 设备维修群组 | 设备养护群组 | 设备维修群组 | T200-EQ-01 | T200测试机 | EQ-TYPE-02 | B类（关键设备） | 测试机 | EMS
T200-004 | T200测试机 | T200 |  | 矽佳半导体（镇江）有限公司 | 镇江矽佳工厂 | 生产车间 |  | 设备维修群组 | 设备养护群组 | 设备维修群组 | T200-EQ-01 | T200测试机 | EQ-TYPE-02 | B类（关键设备） | 测试机 | EMS
ZLW-001 | 广和通测试机 | E5071C |  | 矽佳半导体（镇江）有限公司 | 镇江矽佳工厂 | 生产车间 |  | 设备维修群组 | 设备养护群组 | 设备维修群组 | E5071C-EQ-01 | 广和通测试机 | EQ-TYPE-02 | B类（关键设备） | 测试机 | EMS
ZLW-002 | 广和通测试机 | E5071C |  | 矽佳半导体（镇江）有限公司 | 镇江矽佳工厂 | 生产车间 |  | 设备维修群组 | 设备养护群组 | 设备维修群组 | E5071C-EQ-01 | 广和通测试机 | EQ-TYPE-02 | B类（关键设备） | 测试机 | EMS
Uflex-001 | Uflex测试机 | Ultra flex |  | 矽佳半导体（镇江）有限公司 | 镇江矽佳工厂 | 生产车间 |  | 设备维修群组 | 设备养护群组 | 设备维修群组 | Uflex-EQ-01 | Uflex测试机 | EQ-TYPE-02 | B类（关键设备） | 测试机 | EMS
Uflex-002 | Uflex测试机 | Ultra flex |  | 矽佳半导体（镇江）有限公司 | 镇江矽佳工厂 | 生产车间 |  | 设备维修群组 | 设备养护群组 | 设备维修群组 | Uflex-EQ-01 | Uflex测试机 | EQ-TYPE-02 | B类（关键设备） | 测试机 | EMS
Uflex-003 | Uflex测试机 | Ultra flex |  | 矽佳半导体（镇江）有限公司 | 镇江矽佳工厂 | 生产车间 |  | 设备维修群组 | 设备养护群组 | 设备维修群组 | Uflex-EQ-01 | Uflex测试机 | EQ-TYPE-02 | B类（关键设备） | 测试机 | EMS
J750HD-001 | J750测试机 | J750EX-HD |  | 矽佳半导体（镇江）有限公司 | 镇江矽佳工厂 | 生产车间 |  | 设备维修群组 | 设备养护群组 | 设备维修群组 | J750-EQ-01 | J750测试机 | EQ-TYPE-02 | B类（关键设备） | 测试机 | EMS
D10-001 | D10测试机 | D10 |  | 矽佳半导体（镇江）有限公司 | 镇江矽佳工厂 | 生产车间 |  | 设备维修群组 | 设备养护群组 | 设备维修群组 | LTX-EQ-01 | D10测试机 | EQ-TYPE-02 | B类（关键设备） | 测试机 | EMS
JHT-001 | JHT全自动分选机 | EXCEED-6080 |  | 矽佳半导体（镇江）有限公司 | 镇江矽佳工厂 | 生产车间 |  | 设备维修群组 | 设备养护群组 | 设备维修群组 | JHT-EQ-01 | JHT全自动分选机 | EQ-TYPE-02 | B类（关键设备） | 分选机 | EMS
JHT-002 | JHT全自动分选机 | EXCEED-6080 |  | 矽佳半导体（镇江）有限公司 | 镇江矽佳工厂 | 生产车间 |  | 设备维修群组 | 设备养护群组 | 设备维修群组 | JHT-EQ-01 | JHT全自动分选机 | EQ-TYPE-02 | B类（关键设备） | 分选机 | EMS
JHT-003 | JHT全自动分选机 | EXCEED-6080 |  | 矽佳半导体（镇江）有限公司 | 镇江矽佳工厂 | 生产车间 |  | 设备维修群组 | 设备养护群组 | 设备维修群组 | JHT-EQ-01 | JHT全自动分选机 | EQ-TYPE-02 | B类（关键设备） | 分选机 | EMS
JHT-004 | JHT全自动分选机 | EXCEED-6080 |  | 矽佳半导体（镇江）有限公司 | 镇江矽佳工厂 | 生产车间 |  | 设备维修群组 | 设备养护群组 | 设备维修群组 | JHT-EQ-01 | JHT全自动分选机 | EQ-TYPE-02 | B类（关键设备） | 分选机 | EMS
JHT-005 | JHT全自动分选机 | EXCEED-6080 |  | 矽佳半导体（镇江）有限公司 | 镇江矽佳工厂 | 生产车间 |  | 设备维修群组 | 设备养护群组 | 设备维修群组 | JHT-EQ-01 | JHT全自动分选机 | EQ-TYPE-02 | B类（关键设备） | 分选机 | EMS
JHT-006 | JHT全自动分选机 | EXCEED-6080 |  | 矽佳半导体（镇江）有限公司 | 镇江矽佳工厂 | 生产车间 |  | 设备维修群组 | 设备养护群组 | 设备维修群组 | JHT-EQ-01 | JHT全自动分选机 | EQ-TYPE-02 | B类（关键设备） | 分选机 | EMS
JHT-007 | JHT全自动分选机 | EXCEED-6080 |  | 矽佳半导体（镇江）有限公司 | 镇江矽佳工厂 | 生产车间 |  | 设备维修群组 | 设备养护群组 | 设备维修群组 | JHT-EQ-01 | JHT全自动分选机 | EQ-TYPE-02 | B类（关键设备） | 分选机 | EMS
JHT-008 | JHT全自动分选机 | EXCEED-6080 |  | 矽佳半导体（镇江）有限公司 | 镇江矽佳工厂 | 生产车间 |  | 设备维修群组 | 设备养护群组 | 设备维修群组 | JHT-EQ-01 | JHT全自动分选机 | EQ-TYPE-02 | B类（关键设备） | 分选机 | EMS
JHT-009 | JHT全自动分选机 | EXCEED-6080 |  | 矽佳半导体（镇江）有限公司 | 镇江矽佳工厂 | 生产车间 |  | 设备维修群组 | 设备养护群组 | 设备维修群组 | JHT-EQ-01 | JHT全自动分选机 | EQ-TYPE-02 | B类（关键设备） | 分选机 | EMS
JHT-010 | JHT全自动分选机 | EXCEED-6080H |  | 矽佳半导体（镇江）有限公司 | 镇江矽佳工厂 | 生产车间 |  | 设备维修群组 | 设备养护群组 | 设备维修群组 | JHT-EQ-02 | JHT全自动分选机 | EQ-TYPE-02 | B类（关键设备） | 分选机 | EMS
JHT-011 | JHT全自动分选机 | EXCEED-6080 |  | 矽佳半导体（镇江）有限公司 | 镇江矽佳工厂 | 生产车间 |  | 设备维修群组 | 设备养护群组 | 设备维修群组 | JHT-EQ-01 | JHT全自动分选机 | EQ-TYPE-02 | B类（关键设备） | 分选机 | EMS
JHT-012 | JHT全自动分选机 | EXCEED-6080 |  | 矽佳半导体（镇江）有限公司 | 镇江矽佳工厂 | 生产车间 |  | 设备维修群组 | 设备养护群组 | 设备维修群组 | JHT-EQ-01 | JHT全自动分选机 | EQ-TYPE-02 | B类（关键设备） | 分选机 | EMS
JHT-013 | JHT全自动分选机 | EXCEED-6080 |  | 矽佳半导体（镇江）有限公司 | 镇江矽佳工厂 | 生产车间 |  | 设备维修群组 | 设备养护群组 | 设备维修群组 | JHT-EQ-01 | JHT全自动分选机 | EQ-TYPE-02 | B类（关键设备） | 分选机 | EMS
JHT-014 | JHT全自动分选机 | EXCEED-6080 |  | 矽佳半导体（镇江）有限公司 | 镇江矽佳工厂 | 生产车间 |  | 设备维修群组 | 设备养护群组 | 设备维修群组 | JHT-EQ-01 | JHT全自动分选机 | EQ-TYPE-02 | B类（关键设备） | 分选机 | EMS
JHT-015 | JHT全自动分选机 | EXCEED-6080 |  | 矽佳半导体（镇江）有限公司 | 镇江矽佳工厂 | 生产车间 |  | 设备维修群组 | 设备养护群组 | 设备维修群组 | JHT-EQ-01 | JHT全自动分选机 | EQ-TYPE-02 | B类（关键设备） | 分选机 | EMS
JHT-016 | JHT全自动分选机 | EXCEED-6080 |  | 矽佳半导体（镇江）有限公司 | 镇江矽佳工厂 | 生产车间 |  | 设备维修群组 | 设备养护群组 | 设备维修群组 | JHT-EQ-01 | JHT全自动分选机 | EQ-TYPE-02 | B类（关键设备） | 分选机 | EMS
JHT-017 | JHT全自动分选机 | EXCEED-6080 |  | 矽佳半导体（镇江）有限公司 | 镇江矽佳工厂 | 生产车间 |  | 设备维修群组 | 设备养护群组 | 设备维修群组 | JHT-EQ-01 | JHT全自动分选机 | EQ-TYPE-02 | B类（关键设备） | 分选机 | EMS
JHT-018 | JHT全自动分选机 | EXCEED-6080 |  | 矽佳半导体（镇江）有限公司 | 镇江矽佳工厂 | 生产车间 |  | 设备维修群组 | 设备养护群组 | 设备维修群组 | JHT-EQ-01 | JHT全自动分选机 | EQ-TYPE-02 | B类（关键设备） | 分选机 | EMS
JHT-019 | JHT全自动分选机 | EXCEED-6080 |  | 矽佳半导体（镇江）有限公司 | 镇江矽佳工厂 | 生产车间 |  | 设备维修群组 | 设备养护群组 | 设备维修群组 | JHT-EQ-01 | JHT全自动分选机 | EQ-TYPE-02 | B类（关键设备） | 分选机 | EMS
JHT-020 | JHT全自动分选机 | EXCEED-6080 |  | 矽佳半导体（镇江）有限公司 | 镇江矽佳工厂 | 生产车间 |  | 设备维修群组 | 设备养护群组 | 设备维修群组 | JHT-EQ-01 | JHT全自动分选机 | EQ-TYPE-02 | B类（关键设备） | 分选机 | EMS
JHT-021 | JHT全自动SLT分选机 | SUMMIT-3012 |  | 矽佳半导体（镇江）有限公司 | 镇江矽佳工厂 | 生产车间 |  | 设备维修群组 | 设备养护群组 | 设备维修群组 | JHT-EQ-06 | JHT全自动SLT分选机 | EQ-TYPE-02 | B类（关键设备） | 分选机 | EMS
JHT-022 | JHT全自动分选机 | EXCEED-6080 |  | 矽佳半导体（镇江）有限公司 | 镇江矽佳工厂 | 生产车间 |  | 设备维修群组 | 设备养护群组 | 设备维修群组 | JHT-EQ-02 | JHT全自动分选机 | EQ-TYPE-02 | B类（关键设备） | 分选机 | EMS
JHT-023 | JHT全自动分选机 | EXCEED-6080H |  | 矽佳半导体（镇江）有限公司 | 镇江矽佳工厂 | 生产车间 |  | 设备维修群组 | 设备养护群组 | 设备维修群组 | JHT-EQ-01 | JHT全自动分选机 | EQ-TYPE-02 | B类（关键设备） | 分选机 | EMS
JHT-024 | JHT全自动分选机 | EXCEED-6080 |  | 矽佳半导体（镇江）有限公司 | 镇江矽佳工厂 | 生产车间 |  | 设备维修群组 | 设备养护群组 | 设备维修群组 | JHT-EQ-02 | JHT全自动分选机 | EQ-TYPE-02 | B类（关键设备） | 分选机 | EMS
JHT-025 | JHT全自动分选机 | EXCEED-6080 |  | 矽佳半导体（镇江）有限公司 | 镇江矽佳工厂 | 生产车间 |  | 设备维修群组 | 设备养护群组 | 设备维修群组 | JHT-EQ-01 | JHT全自动分选机 | EQ-TYPE-02 | B类（关键设备） | 分选机 | EMS
JHT-026 | JHT全自动分选机 | EXCEED-6080 |  | 矽佳半导体（镇江）有限公司 | 镇江矽佳工厂 | 生产车间 |  | 设备维修群组 | 设备养护群组 | 设备维修群组 | JHT-EQ-01 | JHT全自动分选机 | EQ-TYPE-02 | B类（关键设备） | 分选机 | EMS
JHT-027 | JHT全自动分选机 | EXCEED-6080 |  | 矽佳半导体（镇江）有限公司 | 镇江矽佳工厂 | 生产车间 |  | 设备维修群组 | 设备养护群组 | 设备维修群组 | JHT-EQ-01 | JHT全自动分选机 | EQ-TYPE-02 | B类（关键设备） | 分选机 | EMS
JHT-028 | JHT全自动分选机 | EXCEED-6080 |  | 矽佳半导体（镇江）有限公司 | 镇江矽佳工厂 | 生产车间 |  | 设备维修群组 | 设备养护群组 | 设备维修群组 | JHT-EQ-01 | JHT全自动分选机 | EQ-TYPE-02 | B类（关键设备） | 分选机 | EMS
JHT-029 | JHT全自动分选机 | EXCEED-6080 |  | 矽佳半导体（镇江）有限公司 | 镇江矽佳工厂 | 生产车间 |  | 设备维修群组 | 设备养护群组 | 设备维修群组 | JHT-EQ-01 | JHT全自动分选机 | EQ-TYPE-02 | B类（关键设备） | 分选机 | EMS
JHT-030 | JHT全自动分选机 | EXCEED-6080 |  | 矽佳半导体（镇江）有限公司 | 镇江矽佳工厂 | 生产车间 |  | 设备维修群组 | 设备养护群组 | 设备维修群组 | JHT-EQ-01 | JHT全自动分选机 | EQ-TYPE-02 | B类（关键设备） | 分选机 | EMS
JHT-031 | JHT全自动分选机 | EXCEED-6080 |  | 矽佳半导体（镇江）有限公司 | 镇江矽佳工厂 | 生产车间 |  | 设备维修群组 | 设备养护群组 | 设备维修群组 | JHT-EQ-01 | JHT全自动分选机 | EQ-TYPE-02 | B类（关键设备） | 分选机 | EMS
JHT-032 | JHT全自动分选机 | EXCEED-6080 |  | 矽佳半导体（镇江）有限公司 | 镇江矽佳工厂 | 生产车间 |  | 设备维修群组 | 设备养护群组 | 设备维修群组 | JHT-EQ-01 | JHT全自动分选机 | EQ-TYPE-02 | B类（关键设备） | 分选机 | EMS
JHT-033 | JHT全自动分选机 | EXCEED-6080 |  | 矽佳半导体（镇江）有限公司 | 镇江矽佳工厂 | 生产车间 |  | 设备维修群组 | 设备养护群组 | 设备维修群组 | JHT-EQ-01 | JHT全自动分选机 | EQ-TYPE-02 | B类（关键设备） | 分选机 | EMS
JHT-034 | JHT全自动分选机 | EXCEED-6080 |  | 矽佳半导体（镇江）有限公司 | 镇江矽佳工厂 | 生产车间 |  | 设备维修群组 | 设备养护群组 | 设备维修群组 | JHT-EQ-01 | JHT全自动分选机 | EQ-TYPE-02 | B类（关键设备） | 分选机 | EMS
JHT-035 | JHT全自动分选机 | EXCEED-8008 |  | 矽佳半导体（镇江）有限公司 | 镇江矽佳工厂 | 生产车间 |  | 设备维修群组 | 设备养护群组 | 设备维修群组 | JHT-EQ-03 | JHT全自动分选机 | EQ-TYPE-02 | B类（关键设备） | 分选机 | EMS
JHT-036 | JHT全自动分选机 | EXCEED-8008 |  | 矽佳半导体（镇江）有限公司 | 镇江矽佳工厂 | 生产车间 |  | 设备维修群组 | 设备养护群组 | 设备维修群组 | JHT-EQ-03 | JHT全自动分选机 | EQ-TYPE-02 | B类（关键设备） | 分选机 | EMS
JHT-037 | JHT全自动分选机 | EXCEED-8008 |  | 矽佳半导体（镇江）有限公司 | 镇江矽佳工厂 | 生产车间 |  | 设备维修群组 | 设备养护群组 | 设备维修群组 | JHT-EQ-03 | JHT全自动分选机 | EQ-TYPE-02 | B类（关键设备） | 分选机 | EMS
JHT-038 | JHT全自动分选机 | EXCEED-8008 |  | 矽佳半导体（镇江）有限公司 | 镇江矽佳工厂 | 生产车间 |  | 设备维修群组 | 设备养护群组 | 设备维修群组 | JHT-EQ-03 | JHT全自动分选机 | EQ-TYPE-02 | B类（关键设备） | 分选机 | EMS
JHT-039 | JHT全自动分选机 | EXCEED-8008 |  | 矽佳半导体（镇江）有限公司 | 镇江矽佳工厂 | 生产车间 |  | 设备维修群组 | 设备养护群组 | 设备维修群组 | JHT-EQ-03 | JHT全自动分选机 | EQ-TYPE-02 | B类（关键设备） | 分选机 | EMS
JHT-040 | JHT全自动分选机 | EXCEED-8008 |  | 矽佳半导体（镇江）有限公司 | 镇江矽佳工厂 | 生产车间 |  | 设备维修群组 | 设备养护群组 | 设备维修群组 | JHT-EQ-03 | JHT全自动分选机 | EQ-TYPE-02 | B类（关键设备） | 分选机 | EMS
JHT-041 | JHT全自动分选机 | EXCEED-8008 |  | 矽佳半导体（镇江）有限公司 | 镇江矽佳工厂 | 生产车间 |  | 设备维修群组 | 设备养护群组 | 设备维修群组 | JHT-EQ-03 | JHT全自动分选机 | EQ-TYPE-02 | B类（关键设备） | 分选机 | EMS
JHT-042 | JHT全自动分选机 | EXCEED-8008 |  | 矽佳半导体（镇江）有限公司 | 镇江矽佳工厂 | 生产车间 |  | 设备维修群组 | 设备养护群组 | 设备维修群组 | JHT-EQ-03 | JHT全自动分选机 | EQ-TYPE-02 | B类（关键设备） | 分选机 | EMS
JHT-043 | JHT全自动分选机 | EXCEED-8008 |  | 矽佳半导体（镇江）有限公司 | 镇江矽佳工厂 | 生产车间 |  | 设备维修群组 | 设备养护群组 | 设备维修群组 | JHT-EQ-03 | JHT全自动分选机 | EQ-TYPE-02 | B类（关键设备） | 分选机 | EMS
JHT-044 | JHT全自动分选机 | EXCEED-8008 |  | 矽佳半导体（镇江）有限公司 | 镇江矽佳工厂 | 生产车间 |  | 设备维修群组 | 设备养护群组 | 设备维修群组 | JHT-EQ-03 | JHT全自动分选机 | EQ-TYPE-02 | B类（关键设备） | 分选机 | EMS
JHT-045 | JHT全自动分选机 | EXCEED-8008 |  | 矽佳半导体（镇江）有限公司 | 镇江矽佳工厂 | 生产车间 |  | 设备维修群组 | 设备养护群组 | 设备维修群组 | JHT-EQ-03 | JHT全自动分选机 | EQ-TYPE-02 | B类（关键设备） | 分选机 | EMS
JHT-046 | JHT全自动分选机 | EXCEED-8008 |  | 矽佳半导体（镇江）有限公司 | 镇江矽佳工厂 | 生产车间 |  | 设备维修群组 | 设备养护群组 | 设备维修群组 | JHT-EQ-03 | JHT全自动分选机 | EQ-TYPE-02 | B类（关键设备） | 分选机 | EMS
JHT-047 | JHT全自动分选机 | EXCEED-8008 |  | 矽佳半导体（镇江）有限公司 | 镇江矽佳工厂 | 生产车间 |  | 设备维修群组 | 设备养护群组 | 设备维修群组 | JHT-EQ-03 | JHT全自动分选机 | EQ-TYPE-02 | B类（关键设备） | 分选机 | EMS
JHT-048 | JHT全自动分选机 | EXCEED-8008 |  | 矽佳半导体（镇江）有限公司 | 镇江矽佳工厂 | 生产车间 |  | 设备维修群组 | 设备养护群组 | 设备维修群组 | JHT-EQ-03 | JHT全自动分选机 | EQ-TYPE-02 | B类（关键设备） | 分选机 | EMS
JHT-049 | JHT全自动分选机 | EXCEED-8008 |  | 矽佳半导体（镇江）有限公司 | 镇江矽佳工厂 | 生产车间 |  | 设备维修群组 | 设备养护群组 | 设备维修群组 | JHT-EQ-03 | JHT全自动分选机 | EQ-TYPE-02 | B类（关键设备） | 分选机 | EMS
JHT-050 | JHT全自动分选机 | EXCEED-8008 |  | 矽佳半导体（镇江）有限公司 | 镇江矽佳工厂 | 生产车间 |  | 设备维修群组 | 设备养护群组 | 设备维修群组 | JHT-EQ-03 | JHT全自动分选机 | EQ-TYPE-02 | B类（关键设备） | 分选机 | EMS
JHT-051 | JHT全自动分选机 | EXCEED-8008 |  | 矽佳半导体（镇江）有限公司 | 镇江矽佳工厂 | 生产车间 |  | 设备维修群组 | 设备养护群组 | 设备维修群组 | JHT-EQ-03 | JHT全自动分选机 | EQ-TYPE-02 | B类（关键设备） | 分选机 | EMS
JHT-052 | JHT全自动分选机 | EXCEED-8008 |  | 矽佳半导体（镇江）有限公司 | 镇江矽佳工厂 | 生产车间 |  | 设备维修群组 | 设备养护群组 | 设备维修群组 | JHT-EQ-03 | JHT全自动分选机 | EQ-TYPE-02 | B类（关键设备） | 分选机 | EMS
JHT-053 | JHT全自动分选机 | EXCEED-8008 |  | 矽佳半导体（镇江）有限公司 | 镇江矽佳工厂 | 生产车间 |  | 设备维修群组 | 设备养护群组 | 设备维修群组 | JHT-EQ-03 | JHT全自动分选机 | EQ-TYPE-02 | B类（关键设备） | 分选机 | EMS
JHT-054 | JHT全自动SLT分选机 | SUMMIT-3012 |  | 矽佳半导体（镇江）有限公司 | 镇江矽佳工厂 | 生产车间 |  | 设备维修群组 | 设备养护群组 | 设备维修群组 | JHT-EQ-06 | JHT全自动SLT分选机 | EQ-TYPE-02 | B类（关键设备） | 分选机 | EMS
JHT-055 | JHT全自动分选机 | EXCEED-8008H |  | 矽佳半导体（镇江）有限公司 | 镇江矽佳工厂 | 生产车间 |  | 设备维修群组 | 设备养护群组 | 设备维修群组 | JHT-EQ-04 | JHT全自动分选机 | EQ-TYPE-02 | B类（关键设备） | 分选机 | EMS
JHT-056 | JHT全自动分选机 | EXCEED-8016 |  | 矽佳半导体（镇江）有限公司 | 镇江矽佳工厂 | 生产车间 |  | 设备维修群组 | 设备养护群组 | 设备维修群组 | JHT-EQ-05 | JHT全自动分选机 | EQ-TYPE-02 | B类（关键设备） | 分选机 | EMS
JHT-057 | JHT全自动分选机 | EXCEED-8008H |  | 矽佳半导体（镇江）有限公司 | 镇江矽佳工厂 | 生产车间 |  | 设备维修群组 | 设备养护群组 | 设备维修群组 | JHT-EQ-04 | JHT全自动分选机 | EQ-TYPE-02 | B类（关键设备） | 分选机 | EMS
JHT-058 | JHT全自动分选机 | EXCEED-8008H |  | 矽佳半导体（镇江）有限公司 | 镇江矽佳工厂 | 生产车间 |  | 设备维修群组 | 设备养护群组 | 设备维修群组 | JHT-EQ-04 | JHT全自动分选机 | EQ-TYPE-02 | B类（关键设备） | 分选机 | EMS
JHT-059 | JHT全自动分选机 | EXCEED-8008 |  | 矽佳半导体（镇江）有限公司 | 镇江矽佳工厂 | 生产车间 |  | 设备维修群组 | 设备养护群组 | 设备维修群组 | JHT-EQ-03 | JHT全自动分选机 | EQ-TYPE-02 | B类（关键设备） | 分选机 | EMS
JHT-060 | JHT全自动分选机 | EXCEED-8008 |  | 矽佳半导体（镇江）有限公司 | 镇江矽佳工厂 | 生产车间 |  | 设备维修群组 | 设备养护群组 | 设备维修群组 | JHT-EQ-03 | JHT全自动分选机 | EQ-TYPE-02 | B类（关键设备） | 分选机 | EMS
JHT-061 | JHT全自动分选机 | EXCEED-8008 |  | 矽佳半导体（镇江）有限公司 | 镇江矽佳工厂 | 生产车间 |  | 设备维修群组 | 设备养护群组 | 设备维修群组 | JHT-EQ-03 | JHT全自动分选机 | EQ-TYPE-02 | B类（关键设备） | 分选机 | EMS
JHT-062 | JHT全自动分选机 | EXCEED-8008 |  | 矽佳半导体（镇江）有限公司 | 镇江矽佳工厂 | 生产车间 |  | 设备维修群组 | 设备养护群组 | 设备维修群组 | JHT-EQ-03 | JHT全自动分选机 | EQ-TYPE-02 | B类（关键设备） | 分选机 | EMS
JHT-063 | JHT全自动分选机 | EXCEED-8008H |  | 矽佳半导体（镇江）有限公司 | 镇江矽佳工厂 | 生产车间 |  | 设备维修群组 | 设备养护群组 | 设备维修群组 | JHT-EQ-04 | JHT全自动分选机 | EQ-TYPE-02 | B类（关键设备） | 分选机 | EMS
JHT-064 | JHT全自动分选机 | EXCEED-8008H |  | 矽佳半导体（镇江）有限公司 | 镇江矽佳工厂 | 生产车间 |  | 设备维修群组 | 设备养护群组 | 设备维修群组 | JHT-EQ-04 | JHT全自动分选机 | EQ-TYPE-02 | B类（关键设备） | 分选机 | EMS
JHT-065 | JHT全自动分选机 | EXCEED-8008H |  | 矽佳半导体（镇江）有限公司 | 镇江矽佳工厂 | 生产车间 |  | 设备维修群组 | 设备养护群组 | 设备维修群组 | JHT-EQ-04 | JHT全自动分选机 | EQ-TYPE-02 | B类（关键设备） | 分选机 | EMS
JHT-066 | JHT全自动分选机 | EXCEED-8008H |  | 矽佳半导体（镇江）有限公司 | 镇江矽佳工厂 | 生产车间 |  | 设备维修群组 | 设备养护群组 | 设备维修群组 | JHT-EQ-04 | JHT全自动分选机 | EQ-TYPE-02 | B类（关键设备） | 分选机 | EMS
JHT-067 | JHT全自动分选机 | EXCEED-8008H |  | 矽佳半导体（镇江）有限公司 | 镇江矽佳工厂 | 生产车间 |  | 设备维修群组 | 设备养护群组 | 设备维修群组 | JHT-EQ-04 | JHT全自动分选机 | EQ-TYPE-02 | B类（关键设备） | 分选机 | EMS
JHT-068 | JHT全自动分选机 | EXCEED-8008 |  | 矽佳半导体（镇江）有限公司 | 镇江矽佳工厂 | 生产车间 |  | 设备维修群组 | 设备养护群组 | 设备维修群组 | JHT-EQ-03 | JHT全自动分选机 | EQ-TYPE-02 | B类（关键设备） | 分选机 | EMS
JHT-069 | JHT全自动分选机 | EXCEED-8008 |  | 矽佳半导体（镇江）有限公司 | 镇江矽佳工厂 | 生产车间 |  | 设备维修群组 | 设备养护群组 | 设备维修群组 | JHT-EQ-03 | JHT全自动分选机 | EQ-TYPE-02 | B类（关键设备） | 分选机 | EMS
JHT-070 | JHT全自动分选机 | EXCEED-8008 |  | 矽佳半导体（镇江）有限公司 | 镇江矽佳工厂 | 生产车间 |  | 设备维修群组 | 设备养护群组 | 设备维修群组 | JHT-EQ-03 | JHT全自动分选机 | EQ-TYPE-02 | B类（关键设备） | 分选机 | EMS
JHT-071 | JHT全自动分选机 | EXCEED-8008 |  | 矽佳半导体（镇江）有限公司 | 镇江矽佳工厂 | 生产车间 |  | 设备维修群组 | 设备养护群组 | 设备维修群组 | JHT-EQ-03 | JHT全自动分选机 | EQ-TYPE-02 | B类（关键设备） | 分选机 | EMS
JHT-072 | JHT全自动分选机 | EXCEED-8008 |  | 矽佳半导体（镇江）有限公司 | 镇江矽佳工厂 | 生产车间 |  | 设备维修群组 | 设备养护群组 | 设备维修群组 | JHT-EQ-03 | JHT全自动分选机 | EQ-TYPE-02 | B类（关键设备） | 分选机 | EMS
JHT-073 | JHT全自动分选机 | EXCEED-8008 |  | 矽佳半导体（镇江）有限公司 | 镇江矽佳工厂 | 生产车间 |  | 设备维修群组 | 设备养护群组 | 设备维修群组 | JHT-EQ-03 | JHT全自动分选机 | EQ-TYPE-02 | B类（关键设备） | 分选机 | EMS
JHT-074 | JHT全自动分选机 | EXCEED-8008 |  | 矽佳半导体（镇江）有限公司 | 镇江矽佳工厂 | 生产车间 |  | 设备维修群组 | 设备养护群组 | 设备维修群组 | JHT-EQ-03 | JHT全自动分选机 | EQ-TYPE-02 | B类（关键设备） | 分选机 | EMS
JHT-075 | JHT全自动分选机 | EXCEED-8008 |  | 矽佳半导体（镇江）有限公司 | 镇江矽佳工厂 | 生产车间 |  | 设备维修群组 | 设备养护群组 | 设备维修群组 | JHT-EQ-03 | JHT全自动分选机 | EQ-TYPE-02 | B类（关键设备） | 分选机 | EMS
JHT-076 | JHT全自动分选机 | EXCEED-8008H |  | 矽佳半导体（镇江）有限公司 | 镇江矽佳工厂 | 生产车间 |  | 设备维修群组 | 设备养护群组 | 设备维修群组 | JHT-EQ-04 | JHT全自动分选机 | EQ-TYPE-02 | B类（关键设备） | 分选机 | EMS
JHT-077 | JHT全自动分选机 | EXCEED-8008H |  | 矽佳半导体（镇江）有限公司 | 镇江矽佳工厂 | 生产车间 |  | 设备维修群组 | 设备养护群组 | 设备维修群组 | JHT-EQ-04 | JHT全自动分选机 | EQ-TYPE-02 | B类（关键设备） | 分选机 | EMS
JHT-078 | JHT全自动分选机 | EXCEED-8008 |  | 矽佳半导体（镇江）有限公司 | 镇江矽佳工厂 | 生产车间 |  | 设备维修群组 | 设备养护群组 | 设备维修群组 | JHT-EQ-03 | JHT全自动分选机 | EQ-TYPE-02 | B类（关键设备） | 分选机 | EMS
JHT-079 | JHT全自动分选机 | EXCEED-8008 |  | 矽佳半导体（镇江）有限公司 | 镇江矽佳工厂 | 生产车间 |  | 设备维修群组 | 设备养护群组 | 设备维修群组 | JHT-EQ-03 | JHT全自动分选机 | EQ-TYPE-02 | B类（关键设备） | 分选机 | EMS
JHT-080 | JHT全自动分选机 | EXCEED-8008 |  | 矽佳半导体（镇江）有限公司 | 镇江矽佳工厂 | 生产车间 |  | 设备维修群组 | 设备养护群组 | 设备维修群组 | JHT-EQ-03 | JHT全自动分选机 | EQ-TYPE-02 | B类（关键设备） | 分选机 | EMS
JHT-081 | JHT全自动分选机 | EXCEED-8008 |  | 矽佳半导体（镇江）有限公司 | 镇江矽佳工厂 | 生产车间 |  | 设备维修群组 | 设备养护群组 | 设备维修群组 | JHT-EQ-03 | JHT全自动分选机 | EQ-TYPE-02 | B类（关键设备） | 分选机 | EMS
JHT-082 | JHT全自动分选机 | EXCEED-8008 |  | 矽佳半导体（镇江）有限公司 | 镇江矽佳工厂 | 生产车间 |  | 设备维修群组 | 设备养护群组 | 设备维修群组 | JHT-EQ-03 | JHT全自动分选机 | EQ-TYPE-02 | B类（关键设备） | 分选机 | EMS
HT-001 | HT全自动分选机（三温） | HT-1028C |  | 矽佳半导体（镇江）有限公司 | 镇江矽佳工厂 | 生产车间 |  | 设备维修群组 | 设备养护群组 | 设备维修群组 | HT-EQ-01 | HT全自动分选机（三温） | EQ-TYPE-02 | B类（关键设备） | 分选机 | EMS
HT-SLT-001 | HT全自动SLT分选机 | HT3016 |  | 矽佳半导体（镇江）有限公司 | 镇江矽佳工厂 | 生产车间 |  | 设备维修群组 | 设备养护群组 | 设备维修群组 | HT-EQ-02 | HT全自动SLT分选机 | EQ-TYPE-02 | B类（关键设备） | 分选机 | EMS
TR48-001 | TR48全自动编带机 | TR48 M5 |  | 矽佳半导体（镇江）有限公司 | 镇江矽佳工厂 | 生产车间 |  | 设备维修群组 | 设备养护群组 | 设备维修群组 | STI-EQ-01 | TR48全自动编带机 | EQ-TYPE-02 | B类（关键设备） | 卷带机 | EMS
TR48-002 | TR48全自动编带机 | TR48 M3 |  | 矽佳半导体（镇江）有限公司 | 镇江矽佳工厂 | 生产车间 |  | 设备维修群组 | 设备养护群组 | 设备维修群组 | STI-EQ-02 | TR48全自动编带机 | EQ-TYPE-02 | B类（关键设备） | 卷带机 | EMS
TR48-003 | TR48全自动编带机 | TR48 M3 |  | 矽佳半导体（镇江）有限公司 | 镇江矽佳工厂 | 生产车间 |  | 设备维修群组 | 设备养护群组 | 设备维修群组 | STI-EQ-02 | TR48全自动编带机 | EQ-TYPE-02 | B类（关键设备） | 卷带机 | EMS
TH1000-001 | Vitrox编带机 | TH1000 |  | 矽佳半导体（镇江）有限公司 | 镇江矽佳工厂 | 生产车间 |  | 设备维修群组 | 设备养护群组 | 设备维修群组 | Vitrox-EQ-01 | Vitrox编带机 | EQ-TYPE-02 | B类（关键设备） | 卷带机 | EMS
TR1000-001 | Vitrox编带机 | TR1000 |  | 矽佳半导体（镇江）有限公司 | 镇江矽佳工厂 | 生产车间 |  | 设备维修群组 | 设备养护群组 | 设备维修群组 | Vitrox-EQ-02 | Vitrox编带机 | EQ-TYPE-02 | B类（关键设备） | 卷带机 | EMS
TR1000-002 | Vitrox编带机 | TR1000 |  | 矽佳半导体（镇江）有限公司 | 镇江矽佳工厂 | 生产车间 |  | 设备维修群组 | 设备养护群组 | 设备维修群组 | Vitrox-EQ-02 | Vitrox编带机 | EQ-TYPE-02 | B类（关键设备） | 卷带机 | EMS
TR1000-003 | Vitrox编带机 | TR1000 |  | 矽佳半导体（镇江）有限公司 | 镇江矽佳工厂 | 生产车间 |  | 设备维修群组 | 设备养护群组 | 设备维修群组 | Vitrox-EQ-02 | Vitrox编带机 | EQ-TYPE-02 | B类（关键设备） | 卷带机 | EMS
TR3000-001 | Vitrox编带机 | TR3000 |  | 矽佳半导体（镇江）有限公司 | 镇江矽佳工厂 | 生产车间 |  | 设备维修群组 | 设备养护群组 | 设备维修群组 | Vitrox-EQ-03 | Vitrox编带机 | EQ-TYPE-02 | B类（关键设备） | 卷带机 | EMS
SY-001 | 编带机 | SY-1904 |  | 矽佳半导体（镇江）有限公司 | 镇江矽佳工厂 | 生产车间 |  | 设备维修群组 | 设备养护群组 | 设备维修群组 | SY-EQ-01 | 编带机 | EQ-TYPE-02 | B类（关键设备） | 卷带机 | EMS
SY-002 | 编带机 | SY-1904 |  | 矽佳半导体（镇江）有限公司 | 镇江矽佳工厂 | 生产车间 |  | 设备维修群组 | 设备养护群组 | 设备维修群组 | SY-EQ-01 | 编带机 | EQ-TYPE-02 | B类（关键设备） | 卷带机 | EMS
SY-003 | 编带机 | SY-1601 |  | 矽佳半导体（镇江）有限公司 | 镇江矽佳工厂 | 生产车间 |  | 设备维修群组 | 设备养护群组 | 设备维修群组 | SY-EQ-02 | 编带机 | EQ-TYPE-02 | B类（关键设备） | 卷带机 | EMS
SY-004 | 编带机 | SY-1906 |  | 矽佳半导体（镇江）有限公司 | 镇江矽佳工厂 | 生产车间 |  | 设备维修群组 | 设备养护群组 | 设备维修群组 | SY-EQ-03 | 编带机 | EQ-TYPE-02 | B类（关键设备） | 卷带机 | EMS
NT-001 | NT编带机 | NT-YZBT12 |  | 矽佳半导体（镇江）有限公司 | 镇江矽佳工厂 | 生产车间 |  | 设备维修群组 | 设备养护群组 | 设备维修群组 | NT-EQ-01 | NT编带机 | EQ-TYPE-02 | B类（关键设备） | 卷带机 | EMS
NT-002 | NT编带机 | NT-F1850 |  | 矽佳半导体（镇江）有限公司 | 镇江矽佳工厂 | 生产车间 |  | 设备维修群组 | 设备养护群组 | 设备维修群组 | NT-EQ-02 | NT编带机 | EQ-TYPE-02 | B类（关键设备） | 卷带机 | EMS
NT-003 | NT编带机 | NT-YZBT12 |  | 矽佳半导体（镇江）有限公司 | 镇江矽佳工厂 | 生产车间 |  | 设备维修群组 | 设备养护群组 | 设备维修群组 | NT-EQ-01 | NT编带机 | EQ-TYPE-02 | B类（关键设备） | 卷带机 | EMS
NT-004 | NT编带机 | NT-F1850 |  | 矽佳半导体（镇江）有限公司 | 镇江矽佳工厂 | 生产车间 |  | 设备维修群组 | 设备养护群组 | 设备维修群组 | NT-EQ-02 | NT编带机 | EQ-TYPE-02 | B类（关键设备） | 卷带机 | EMS
NT-005 | NT编带机 | NT-F1850 |  | 矽佳半导体（镇江）有限公司 | 镇江矽佳工厂 | 生产车间 |  | 设备维修群组 | 设备养护群组 | 设备维修群组 | NT-EQ-02 | NT编带机 | EQ-TYPE-02 | B类（关键设备） | 卷带机 | EMS
NT-006 | NT编带机 | NT-F1850 |  | 矽佳半导体（镇江）有限公司 | 镇江矽佳工厂 | 生产车间 |  | 设备维修群组 | 设备养护群组 | 设备维修群组 | NT-EQ-02 | NT编带机 | EQ-TYPE-02 | B类（关键设备） | 卷带机 | EMS
NT-007 | NT编带机 | NT-F1850 |  | 矽佳半导体（镇江）有限公司 | 镇江矽佳工厂 | 生产车间 |  | 设备维修群组 | 设备养护群组 | 设备维修群组 | NT-EQ-02 | NT编带机 | EQ-TYPE-02 | B类（关键设备） | 卷带机 | EMS
NT-008 | NT编带机 | NT-F1850 |  | 矽佳半导体（镇江）有限公司 | 镇江矽佳工厂 | 生产车间 |  | 设备维修群组 | 设备养护群组 | 设备维修群组 | NT-EQ-02 | NT编带机 | EQ-TYPE-02 | B类（关键设备） | 卷带机 | EMS
NT-009 | NT编带机 | NT-F1850 |  | 矽佳半导体（镇江）有限公司 | 镇江矽佳工厂 | 生产车间 |  | 设备维修群组 | 设备养护群组 | 设备维修群组 | NT-EQ-02 | NT编带机 | EQ-TYPE-02 | B类（关键设备） | 卷带机 | EMS
NT-010 | NT编带机 | NT-F1850 |  | 矽佳半导体（镇江）有限公司 | 镇江矽佳工厂 | 生产车间 |  | 设备维修群组 | 设备养护群组 | 设备维修群组 | NT-EQ-02 | NT编带机 | EQ-TYPE-02 | B类（关键设备） | 卷带机 | EMS
NT-011 | NT编带机 | NT-F1850 |  | 矽佳半导体（镇江）有限公司 | 镇江矽佳工厂 | 生产车间 |  | 设备维修群组 | 设备养护群组 | 设备维修群组 | NT-EQ-02 | NT编带机 | EQ-TYPE-02 | B类（关键设备） | 卷带机 | EMS
NT-012 | NT编带机 | NT-F1850 |  | 矽佳半导体（镇江）有限公司 | 镇江矽佳工厂 | 生产车间 |  | 设备维修群组 | 设备养护群组 | 设备维修群组 | NT-EQ-02 | NT编带机 | EQ-TYPE-02 | B类（关键设备） | 卷带机 | EMS
NT-013 | NT编带机 | NT-YZBT12 |  | 矽佳半导体（镇江）有限公司 | 镇江矽佳工厂 | 生产车间 |  | 设备维修群组 | 设备养护群组 | 设备维修群组 | NT-EQ-01 | NT编带机 | EQ-TYPE-02 | B类（关键设备） | 卷带机 | EMS
NT-014 | NT编带机 | NT-YZBT12 |  | 矽佳半导体（镇江）有限公司 | 镇江矽佳工厂 | 生产车间 |  | 设备维修群组 | 设备养护群组 | 设备维修群组 | NT-EQ-01 | NT编带机 | EQ-TYPE-02 | B类（关键设备） | 卷带机 | EMS
NT-015 | NT编带机 | NT-YZBT12 |  | 矽佳半导体（镇江）有限公司 | 镇江矽佳工厂 | 生产车间 |  | 设备维修群组 | 设备养护群组 | 设备维修群组 | NT-EQ-01 | NT编带机 | EQ-TYPE-02 | B类（关键设备） | 卷带机 | EMS
NT-016 | NT编带机 | NT-YZBT12 |  | 矽佳半导体（镇江）有限公司 | 镇江矽佳工厂 | 生产车间 |  | 设备维修群组 | 设备养护群组 | 设备维修群组 | NT-EQ-01 | NT编带机 | EQ-TYPE-02 | B类（关键设备） | 卷带机 | EMS
NT-017 | NT编带机 | NT-F1850 |  | 矽佳半导体（镇江）有限公司 | 镇江矽佳工厂 | 生产车间 |  | 设备维修群组 | 设备养护群组 | 设备维修群组 | NT-EQ-02 | NT编带机 | EQ-TYPE-02 | B类（关键设备） | 卷带机 | EMS
NT-018 | NT编带机 | NT-YZBT12 |  | 矽佳半导体（镇江）有限公司 | 镇江矽佳工厂 | 生产车间 |  | 设备维修群组 | 设备养护群组 | 设备维修群组 | NT-EQ-01 | NT编带机 | EQ-TYPE-02 | B类（关键设备） | 卷带机 | EMS
NT-019 | NT编带机 | NT-F1850 |  | 矽佳半导体（镇江）有限公司 | 镇江矽佳工厂 | 生产车间 |  | 设备维修群组 | 设备养护群组 | 设备维修群组 | NT-EQ-02 | NT编带机 | EQ-TYPE-02 | B类（关键设备） | 卷带机 | EMS
NT-020 | NT编带机 | NT-F1850 |  | 矽佳半导体（镇江）有限公司 | 镇江矽佳工厂 | 生产车间 |  | 设备维修群组 | 设备养护群组 | 设备维修群组 | NT-EQ-02 | NT编带机 | EQ-TYPE-02 | B类（关键设备） | 卷带机 | EMS
NT-021 | NT编带机 | NT-YZBT12 |  | 矽佳半导体（镇江）有限公司 | 镇江矽佳工厂 | 生产车间 |  | 设备维修群组 | 设备养护群组 | 设备维修群组 | NT-EQ-01 | NT编带机 | EQ-TYPE-02 | B类（关键设备） | 卷带机 | EMS
NT-022 | NT编带机 | NT-YZBT12 |  | 矽佳半导体（镇江）有限公司 | 镇江矽佳工厂 | 生产车间 |  | 设备维修群组 | 设备养护群组 | 设备维修群组 | NT-EQ-01 | NT编带机 | EQ-TYPE-02 | B类（关键设备） | 卷带机 | EMS
NT-023 | NT编带机 | NT-YZBT12 |  | 矽佳半导体（镇江）有限公司 | 镇江矽佳工厂 | 生产车间 |  | 设备维修群组 | 设备养护群组 | 设备维修群组 | NT-EQ-01 | NT编带机 | EQ-TYPE-02 | B类（关键设备） | 卷带机 | EMS
NT-024 | NT编带机 | NT-YZBT12 |  | 矽佳半导体（镇江）有限公司 | 镇江矽佳工厂 | 生产车间 |  | 设备维修群组 | 设备养护群组 | 设备维修群组 | NT-EQ-01 | NT编带机 | EQ-TYPE-02 | B类（关键设备） | 卷带机 | EMS
NT-025 | NT编带机 | NT-YZBT12 |  | 矽佳半导体（镇江）有限公司 | 镇江矽佳工厂 | 生产车间 |  | 设备维修群组 | 设备养护群组 | 设备维修群组 | NT-EQ-01 | NT编带机 | EQ-TYPE-02 | B类（关键设备） | 卷带机 | EMS
NT-026 | NT编带机 | NT-YZBT12 |  | 矽佳半导体（镇江）有限公司 | 镇江矽佳工厂 | 生产车间 |  | 设备维修群组 | 设备养护群组 | 设备维修群组 | NT-EQ-01 | NT编带机 | EQ-TYPE-02 | B类（关键设备） | 卷带机 | EMS
NT-027 | NT编带机 | NT-YZBT12 |  | 矽佳半导体（镇江）有限公司 | 镇江矽佳工厂 | 生产车间 |  | 设备维修群组 | 设备养护群组 | 设备维修群组 | NT-EQ-01 | NT编带机 | EQ-TYPE-02 | B类（关键设备） | 卷带机 | EMS
NT-028 | NT编带机 | NT-YZBT12 |  | 矽佳半导体（镇江）有限公司 | 镇江矽佳工厂 | 生产车间 |  | 设备维修群组 | 设备养护群组 | 设备维修群组 | NT-EQ-01 | NT编带机 | EQ-TYPE-02 | B类（关键设备） | 卷带机 | EMS
NT-029 | NT编带机 | NT-YZBT12 |  | 矽佳半导体（镇江）有限公司 | 镇江矽佳工厂 | 生产车间 |  | 设备维修群组 | 设备养护群组 | 设备维修群组 | NT-EQ-01 | NT编带机 | EQ-TYPE-02 | B类（关键设备） | 卷带机 | EMS
NT-030 | NT编带机 | NT-YZBT12 |  | 矽佳半导体（镇江）有限公司 | 镇江矽佳工厂 | 生产车间 |  | 设备维修群组 | 设备养护群组 | 设备维修群组 | NT-EQ-01 | NT编带机 | EQ-TYPE-02 | B类（关键设备） | 卷带机 | EMS
PLD-001 | PLD重力式分选机 | PH640/SOP150 |  | 矽佳半导体（镇江）有限公司 | 镇江矽佳工厂 | 生产车间 |  | 设备维修群组 | 设备养护群组 | 设备维修群组 | PLD-EQ-01 | PLD重力式分选机 | EQ-TYPE-02 | B类（关键设备） | 分选机 | EMS
PLD-002 | PLD重力式分选机 | PH640/SOP150 |  | 矽佳半导体（镇江）有限公司 | 镇江矽佳工厂 | 生产车间 |  | 设备维修群组 | 设备养护群组 | 设备维修群组 | PLD-EQ-01 | PLD重力式分选机 | EQ-TYPE-02 | B类（关键设备） | 分选机 | EMS
PLD-003 | PLD重力式分选机 | PH640/SOP150 |  | 矽佳半导体（镇江）有限公司 | 镇江矽佳工厂 | 生产车间 |  | 设备维修群组 | 设备养护群组 | 设备维修群组 | PLD-EQ-01 | PLD重力式分选机 | EQ-TYPE-02 | B类（关键设备） | 分选机 | EMS
PLD-004 | PLD重力式分选机 | PH640/SOP150 |  | 矽佳半导体（镇江）有限公司 | 镇江矽佳工厂 | 生产车间 |  | 设备维修群组 | 设备养护群组 | 设备维修群组 | PLD-EQ-01 | PLD重力式分选机 | EQ-TYPE-02 | B类（关键设备） | 分选机 | EMS
PLD-005 | PLD重力式分选机 | PH640/SOP150 |  | 矽佳半导体（镇江）有限公司 | 镇江矽佳工厂 | 生产车间 |  | 设备维修群组 | 设备养护群组 | 设备维修群组 | PLD-EQ-01 | PLD重力式分选机 | EQ-TYPE-02 | B类（关键设备） | 分选机 | EMS
PLD-006 | PLD重力式分选机 | PH212P/TSSOP |  | 矽佳半导体（镇江）有限公司 | 镇江矽佳工厂 | 生产车间 |  | 设备维修群组 | 设备养护群组 | 设备维修群组 | PLD-EQ-03 | PLD重力式分选机 | EQ-TYPE-02 | B类（关键设备） | 分选机 | EMS
PLD-007 | PLD重力式分选机 | PH212P/TSSOP |  | 矽佳半导体（镇江）有限公司 | 镇江矽佳工厂 | 生产车间 |  | 设备维修群组 | 设备养护群组 | 设备维修群组 | PLD-EQ-03 | PLD重力式分选机 | EQ-TYPE-02 | B类（关键设备） | 分选机 | EMS
PLD-008 | PLD重力式分选机 | PTR410 |  | 矽佳半导体（镇江）有限公司 | 镇江矽佳工厂 | 生产车间 |  | 设备维修群组 | 设备养护群组 | 设备维修群组 | PLD-EQ-05 | PLD重力式分选机 | EQ-TYPE-02 | B类（关键设备） | 分选机 | EMS
PLD-009 | PLD重力式分选机 | PH640/SOP150 |  | 矽佳半导体（镇江）有限公司 | 镇江矽佳工厂 | 生产车间 |  | 设备维修群组 | 设备养护群组 | 设备维修群组 | PLD-EQ-01 | PLD重力式分选机 | EQ-TYPE-02 | B类（关键设备） | 分选机 | EMS
PLD-010 | PLD重力式分选机 | PH640/SOP150 |  | 矽佳半导体（镇江）有限公司 | 镇江矽佳工厂 | 生产车间 |  | 设备维修群组 | 设备养护群组 | 设备维修群组 | PLD-EQ-01 | PLD重力式分选机 | EQ-TYPE-02 | B类（关键设备） | 分选机 | EMS
PLD-011 | PLD重力式分选机 | PH640/SOP150 |  | 矽佳半导体（镇江）有限公司 | 镇江矽佳工厂 | 生产车间 |  | 设备维修群组 | 设备养护群组 | 设备维修群组 | PLD-EQ-01 | PLD重力式分选机 | EQ-TYPE-02 | B类（关键设备） | 分选机 | EMS
PLD-012 | PLD重力式分选机 | PH640/SOP150 |  | 矽佳半导体（镇江）有限公司 | 镇江矽佳工厂 | 生产车间 |  | 设备维修群组 | 设备养护群组 | 设备维修群组 | PLD-EQ-01 | PLD重力式分选机 | EQ-TYPE-02 | B类（关键设备） | 分选机 | EMS
PLD-013 | PLD重力式分选机 | PH640/SOP300 |  | 矽佳半导体（镇江）有限公司 | 镇江矽佳工厂 | 生产车间 |  | 设备维修群组 | 设备养护群组 | 设备维修群组 | PLD-EQ-02 | PLD重力式分选机 | EQ-TYPE-02 | B类（关键设备） | 分选机 | EMS
PLD-014 | PLD重力式分选机 | PH640/SOP150 |  | 矽佳半导体（镇江）有限公司 | 镇江矽佳工厂 | 生产车间 |  | 设备维修群组 | 设备养护群组 | 设备维修群组 | PLD-EQ-01 | PLD重力式分选机 | EQ-TYPE-02 | B类（关键设备） | 分选机 | EMS
PLD-015 | PLD重力式分选机 | PH640/SOP150 |  | 矽佳半导体（镇江）有限公司 | 镇江矽佳工厂 | 生产车间 |  | 设备维修群组 | 设备养护群组 | 设备维修群组 | PLD-EQ-01 | PLD重力式分选机 | EQ-TYPE-02 | B类（关键设备） | 分选机 | EMS
PLD-016 | PLD重力式分选机 | PH640/SOP150 |  | 矽佳半导体（镇江）有限公司 | 镇江矽佳工厂 | 生产车间 |  | 设备维修群组 | 设备养护群组 | 设备维修群组 | PLD-EQ-01 | PLD重力式分选机 | EQ-TYPE-02 | B类（关键设备） | 分选机 | EMS
PLD-017 | PLD重力式分选机 | PH640/SOP150 |  | 矽佳半导体（镇江）有限公司 | 镇江矽佳工厂 | 生产车间 |  | 设备维修群组 | 设备养护群组 | 设备维修群组 | PLD-EQ-01 | PLD重力式分选机 | EQ-TYPE-02 | B类（关键设备） | 分选机 | EMS
PLD-018 | PLD重力式分选机 | PH640/SOP150 |  | 矽佳半导体（镇江）有限公司 | 镇江矽佳工厂 | 生产车间 |  | 设备维修群组 | 设备养护群组 | 设备维修群组 | PLD-EQ-01 | PLD重力式分选机 | EQ-TYPE-02 | B类（关键设备） | 分选机 | EMS
PLD-019 | PLD重力式分选机 | PH640/SOP300 |  | 矽佳半导体（镇江）有限公司 | 镇江矽佳工厂 | 生产车间 |  | 设备维修群组 | 设备养护群组 | 设备维修群组 | PLD-EQ-02 | PLD重力式分选机 | EQ-TYPE-02 | B类（关键设备） | 分选机 | EMS
PLD-020 | PLD重力式分选机 | PH212P/TSSOP |  | 矽佳半导体（镇江）有限公司 | 镇江矽佳工厂 | 生产车间 |  | 设备维修群组 | 设备养护群组 | 设备维修群组 | PLD-EQ-03 | PLD重力式分选机 | EQ-TYPE-02 | B类（关键设备） | 分选机 | EMS
PLD-021 | PLD重力式分选机 | PH212P/TSSOP |  | 矽佳半导体（镇江）有限公司 | 镇江矽佳工厂 | 生产车间 |  | 设备维修群组 | 设备养护群组 | 设备维修群组 | PLD-EQ-03 | PLD重力式分选机 | EQ-TYPE-02 | B类（关键设备） | 分选机 | EMS
PLD-022 | PLD重力式分选机 | PH212P/SSOP |  | 矽佳半导体（镇江）有限公司 | 镇江矽佳工厂 | 生产车间 |  | 设备维修群组 | 设备养护群组 | 设备维修群组 | PLD-EQ-04 | PLD重力式分选机 | EQ-TYPE-02 | B类（关键设备） | 分选机 | EMS
PLD-023 | PLD重力式分选机 | PH640/SOP150 |  | 矽佳半导体（镇江）有限公司 | 镇江矽佳工厂 | 生产车间 |  | 设备维修群组 | 设备养护群组 | 设备维修群组 | PLD-EQ-01 | PLD重力式分选机 | EQ-TYPE-02 | B类（关键设备） | 分选机 | EMS
PLD-024 | PLD重力式分选机 | PH640/SOP150 |  | 矽佳半导体（镇江）有限公司 | 镇江矽佳工厂 | 生产车间 |  | 设备维修群组 | 设备养护群组 | 设备维修群组 | PLD-EQ-01 | PLD重力式分选机 | EQ-TYPE-02 | B类（关键设备） | 分选机 | EMS
PLD-025 | PLD重力式分选机 | PH640/SOP150 |  | 矽佳半导体（镇江）有限公司 | 镇江矽佳工厂 | 生产车间 |  | 设备维修群组 | 设备养护群组 | 设备维修群组 | PLD-EQ-01 | PLD重力式分选机 | EQ-TYPE-02 | B类（关键设备） | 分选机 | EMS
PLD-026 | PLD重力式分选机 | PH640/SOP150 |  | 矽佳半导体（镇江）有限公司 | 镇江矽佳工厂 | 生产车间 |  | 设备维修群组 | 设备养护群组 | 设备维修群组 | PLD-EQ-01 | PLD重力式分选机 | EQ-TYPE-02 | B类（关键设备） | 分选机 | EMS
PLD-027 | PLD重力式分选机 | PTR410 |  | 矽佳半导体（镇江）有限公司 | 镇江矽佳工厂 | 生产车间 |  | 设备维修群组 | 设备养护群组 | 设备维修群组 | PLD-EQ-05 | PLD重力式分选机 | EQ-TYPE-02 | B类（关键设备） | 分选机 | EMS
PLD-028 | PLD重力式分选机 | PH212P/TSSOP |  | 矽佳半导体（镇江）有限公司 | 镇江矽佳工厂 | 生产车间 |  | 设备维修群组 | 设备养护群组 | 设备维修群组 | PLD-EQ-03 | PLD重力式分选机 | EQ-TYPE-02 | B类（关键设备） | 分选机 | EMS
PLD-029 | PLD重力式分选机 | PH212P/TSSOP |  | 矽佳半导体（镇江）有限公司 | 镇江矽佳工厂 | 生产车间 |  | 设备维修群组 | 设备养护群组 | 设备维修群组 | PLD-EQ-03 | PLD重力式分选机 | EQ-TYPE-02 | B类（关键设备） | 分选机 | EMS
PLD-030 | PLD重力式分选机 | PH212P/TSSOP |  | 矽佳半导体（镇江）有限公司 | 镇江矽佳工厂 | 生产车间 |  | 设备维修群组 | 设备养护群组 | 设备维修群组 | PLD-EQ-03 | PLD重力式分选机 | EQ-TYPE-02 | B类（关键设备） | 分选机 | EMS
PLD-031 | PLD重力式分选机 | PH212P/TSSOP |  | 矽佳半导体（镇江）有限公司 | 镇江矽佳工厂 | 生产车间 |  | 设备维修群组 | 设备养护群组 | 设备维修群组 | PLD-EQ-03 | PLD重力式分选机 | EQ-TYPE-02 | B类（关键设备） | 分选机 | EMS
PLD-032 | PLD重力式分选机 | PH212P/TSSOP |  | 矽佳半导体（镇江）有限公司 | 镇江矽佳工厂 | 生产车间 |  | 设备维修群组 | 设备养护群组 | 设备维修群组 | PLD-EQ-03 | PLD重力式分选机 | EQ-TYPE-02 | B类（关键设备） | 分选机 | EMS
PLD-033 | PLD重力式分选机 | PH212P/TSSOP |  | 矽佳半导体（镇江）有限公司 | 镇江矽佳工厂 | 生产车间 |  | 设备维修群组 | 设备养护群组 | 设备维修群组 | PLD-EQ-03 | PLD重力式分选机 | EQ-TYPE-02 | B类（关键设备） | 分选机 | EMS
PLD-034 | PLD重力式分选机 | PH212P/TSSOP |  | 矽佳半导体（镇江）有限公司 | 镇江矽佳工厂 | 生产车间 |  | 设备维修群组 | 设备养护群组 | 设备维修群组 | PLD-EQ-03 | PLD重力式分选机 | EQ-TYPE-02 | B类（关键设备） | 分选机 | EMS
PLD-035 | PLD重力式分选机 | PH212P/TSSOP |  | 矽佳半导体（镇江）有限公司 | 镇江矽佳工厂 | 生产车间 |  | 设备维修群组 | 设备养护群组 | 设备维修群组 | PLD-EQ-03 | PLD重力式分选机 | EQ-TYPE-02 | B类（关键设备） | 分选机 | EMS
PLD-036 | PLD重力式分选机 | PH212P/TSSOP |  | 矽佳半导体（镇江）有限公司 | 镇江矽佳工厂 | 生产车间 |  | 设备维修群组 | 设备养护群组 | 设备维修群组 | PLD-EQ-03 | PLD重力式分选机 | EQ-TYPE-02 | B类（关键设备） | 分选机 | EMS
PLD-037 | PLD重力式分选机 | PH212P/TSSOP |  | 矽佳半导体（镇江）有限公司 | 镇江矽佳工厂 | 生产车间 |  | 设备维修群组 | 设备养护群组 | 设备维修群组 | PLD-EQ-03 | PLD重力式分选机 | EQ-TYPE-02 | B类（关键设备） | 分选机 | EMS
PLD-038 | PLD重力式分选机 | PH212P/TSSOP |  | 矽佳半导体（镇江）有限公司 | 镇江矽佳工厂 | 生产车间 |  | 设备维修群组 | 设备养护群组 | 设备维修群组 | PLD-EQ-03 | PLD重力式分选机 | EQ-TYPE-02 | B类（关键设备） | 分选机 | EMS
LYG-001 | LYG重力式分选机 | CT948/TSSOP |  | 矽佳半导体（镇江）有限公司 | 镇江矽佳工厂 | 生产车间 |  | 设备维修群组 | 设备养护群组 | 设备维修群组 | LYG-EQ-01 | LYG重力式分选机 | EQ-TYPE-02 | B类（关键设备） | 分选机 | EMS
ZY-002 | ZY重力式分选机 | CT948/TSSOP |  | 矽佳半导体（镇江）有限公司 | 镇江矽佳工厂 | 生产车间 |  | 设备维修群组 | 设备养护群组 | 设备维修群组 | 中艺-EQ-01 | ZY重力式分选机 | EQ-TYPE-02 | B类（关键设备） | 分选机 | EMS
ZY-003 | ZY重力式分选机 | CT948/SSOP |  | 矽佳半导体（镇江）有限公司 | 镇江矽佳工厂 | 生产车间 |  | 设备维修群组 | 设备养护群组 | 设备维修群组 | 中艺-EQ-02 | ZY重力式分选机 | EQ-TYPE-02 | B类（关键设备） | 分选机 | EMS
ZY-004 | ZY重力式分选机 | CT948/SSOP |  | 矽佳半导体（镇江）有限公司 | 镇江矽佳工厂 | 生产车间 |  | 设备维修群组 | 设备养护群组 | 设备维修群组 | 中艺-EQ-02 | ZY重力式分选机 | EQ-TYPE-02 | B类（关键设备） | 分选机 | EMS
ZY-005 | ZY重力式分选机 | CT948/TSSOP |  | 矽佳半导体（镇江）有限公司 | 镇江矽佳工厂 | 生产车间 |  | 设备维修群组 | 设备养护群组 | 设备维修群组 | 中艺-EQ-01 | ZY重力式分选机 | EQ-TYPE-02 | B类（关键设备） | 分选机 | EMS
CC-001 | CC全自动分选机 | C6800 |  | 矽佳半导体（镇江）有限公司 | 镇江矽佳工厂 | 生产车间 |  | 设备维修群组 | 设备养护群组 | 设备维修群组 | 长川-EQ-01 | CC全自动分选机 | EQ-TYPE-02 | B类（关键设备） | 分选机 | EMS
CC-002 | CC全自动分选机 | C6800 |  | 矽佳半导体（镇江）有限公司 | 镇江矽佳工厂 | 生产车间 |  | 设备维修群组 | 设备养护群组 | 设备维修群组 | 长川-EQ-01 | CC全自动分选机 | EQ-TYPE-02 | B类（关键设备） | 分选机 | EMS
CC-003 | CC全自动分选机 | C6800 |  | 矽佳半导体（镇江）有限公司 | 镇江矽佳工厂 | 生产车间 |  | 设备维修群组 | 设备养护群组 | 设备维修群组 | 长川-EQ-01 | CC全自动分选机 | EQ-TYPE-02 | B类（关键设备） | 分选机 | EMS
CC-004 | CC全自动分选机 | C6800 |  | 矽佳半导体（镇江）有限公司 | 镇江矽佳工厂 | 生产车间 |  | 设备维修群组 | 设备养护群组 | 设备维修群组 | 长川-EQ-01 | CC全自动分选机 | EQ-TYPE-02 | B类（关键设备） | 分选机 | EMS
CC-005 | CC全自动分选机 | C6800 |  | 矽佳半导体（镇江）有限公司 | 镇江矽佳工厂 | 生产车间 |  | 设备维修群组 | 设备养护群组 | 设备维修群组 | 长川-EQ-01 | CC全自动分选机 | EQ-TYPE-02 | B类（关键设备） | 分选机 | EMS
CC-006 | CC全自动分选机 | C6800 |  | 矽佳半导体（镇江）有限公司 | 镇江矽佳工厂 | 生产车间 |  | 设备维修群组 | 设备养护群组 | 设备维修群组 | 长川-EQ-01 | CC全自动分选机 | EQ-TYPE-02 | B类（关键设备） | 分选机 | EMS
CC-007 | CC全自动分选机 | C6800 |  | 矽佳半导体（镇江）有限公司 | 镇江矽佳工厂 | 生产车间 |  | 设备维修群组 | 设备养护群组 | 设备维修群组 | 长川-EQ-01 | CC全自动分选机 | EQ-TYPE-02 | B类（关键设备） | 分选机 | EMS
CC-008 | CC全自动分选机 | C6800 |  | 矽佳半导体（镇江）有限公司 | 镇江矽佳工厂 | 生产车间 |  | 设备维修群组 | 设备养护群组 | 设备维修群组 | 长川-EQ-01 | CC全自动分选机 | EQ-TYPE-02 | B类（关键设备） | 分选机 | EMS
CC-009 | CC全自动分选机 | C6800 |  | 矽佳半导体（镇江）有限公司 | 镇江矽佳工厂 | 生产车间 |  | 设备维修群组 | 设备养护群组 | 设备维修群组 | 长川-EQ-01 | CC全自动分选机 | EQ-TYPE-02 | B类（关键设备） | 分选机 | EMS
CC-010 | CC全自动分选机 | C6800 |  | 矽佳半导体（镇江）有限公司 | 镇江矽佳工厂 | 生产车间 |  | 设备维修群组 | 设备养护群组 | 设备维修群组 | 长川-EQ-01 | CC全自动分选机 | EQ-TYPE-02 | B类（关键设备） | 分选机 | EMS
CC-011 | CC全自动分选机 | C6800 |  | 矽佳半导体（镇江）有限公司 | 镇江矽佳工厂 | 生产车间 |  | 设备维修群组 | 设备养护群组 | 设备维修群组 | 长川-EQ-01 | CC全自动分选机 | EQ-TYPE-02 | B类（关键设备） | 分选机 | EMS
CC-012 | CC全自动分选机 | C6800 |  | 矽佳半导体（镇江）有限公司 | 镇江矽佳工厂 | 生产车间 |  | 设备维修群组 | 设备养护群组 | 设备维修群组 | 长川-EQ-01 | CC全自动分选机 | EQ-TYPE-02 | B类（关键设备） | 分选机 | EMS
CC-013 | CC全自动分选机 | C6800 |  | 矽佳半导体（镇江）有限公司 | 镇江矽佳工厂 | 生产车间 |  | 设备维修群组 | 设备养护群组 | 设备维修群组 | 长川-EQ-01 | CC全自动分选机 | EQ-TYPE-02 | B类（关键设备） | 分选机 | EMS
CC-014 | CC全自动分选机 | C6800 |  | 矽佳半导体（镇江）有限公司 | 镇江矽佳工厂 | 生产车间 |  | 设备维修群组 | 设备养护群组 | 设备维修群组 | 长川-EQ-01 | CC全自动分选机 | EQ-TYPE-02 | B类（关键设备） | 分选机 | EMS
CC-015 | CC全自动分选机 | C6800 |  | 矽佳半导体（镇江）有限公司 | 镇江矽佳工厂 | 生产车间 |  | 设备维修群组 | 设备养护群组 | 设备维修群组 | 长川-EQ-01 | CC全自动分选机 | EQ-TYPE-02 | B类（关键设备） | 分选机 | EMS
CC-016 | CC全自动分选机 | C6800 |  | 矽佳半导体（镇江）有限公司 | 镇江矽佳工厂 | 生产车间 |  | 设备维修群组 | 设备养护群组 | 设备维修群组 | 长川-EQ-01 | CC全自动分选机 | EQ-TYPE-02 | B类（关键设备） | 分选机 | EMS
CC-017 | CC全自动SLT分选机 | CS800C |  | 矽佳半导体（镇江）有限公司 | 镇江矽佳工厂 | 生产车间 |  | 设备维修群组 | 设备养护群组 | 设备维修群组 | 长川-EQ-02 | CC全自动SLT分选机 | EQ-TYPE-02 | B类（关键设备） | 分选机 | EMS
CC-018 | CC全自动SLT分选机 | CS800C |  | 矽佳半导体（镇江）有限公司 | 镇江矽佳工厂 | 生产车间 |  | 设备维修群组 | 设备养护群组 | 设备维修群组 | 长川-EQ-02 | CC全自动SLT分选机 | EQ-TYPE-02 | B类（关键设备） | 分选机 | EMS
真空机-001 | 真空机 | 500型 |  | 矽佳半导体（镇江）有限公司 | 镇江矽佳工厂 | 生产车间 |  | 设备维修群组 | 设备养护群组 | 设备维修群组 | 真空机-EQ-01 | 真空机 | EQ-TYPE-03 | C类（辅助设备） | 真空机 | EMS
真空机-002 | 真空机 | 500型 |  | 矽佳半导体（镇江）有限公司 | 镇江矽佳工厂 | 生产车间 |  | 设备维修群组 | 设备养护群组 | 设备维修群组 | 真空机-EQ-01 | 真空机 | EQ-TYPE-03 | C类（辅助设备） | 真空机 | EMS
真空机-003 | 真空机 | 500型 |  | 矽佳半导体（镇江）有限公司 | 镇江矽佳工厂 | 生产车间 |  | 设备维修群组 | 设备养护群组 | 设备维修群组 | 真空机-EQ-01 | 真空机 | EQ-TYPE-03 | C类（辅助设备） | 真空机 | EMS
真空机-004 | 真空机 | 500型 |  | 矽佳半导体（镇江）有限公司 | 镇江矽佳工厂 | 生产车间 |  | 设备维修群组 | 设备养护群组 | 设备维修群组 | 真空机-EQ-01 | 真空机 | EQ-TYPE-03 | C类（辅助设备） | 真空机 | EMS
真空机-005 | 真空机 | 500型 |  | 矽佳半导体（镇江）有限公司 | 镇江矽佳工厂 | 生产车间 |  | 设备维修群组 | 设备养护群组 | 设备维修群组 | 真空机-EQ-01 | 真空机 | EQ-TYPE-03 | C类（辅助设备） | 真空机 | EMS
真空机-006 | 封口机 | VA-610G-10D |  | 矽佳半导体（镇江）有限公司 | 镇江矽佳工厂 | 生产车间 |  | 设备维修群组 | 设备养护群组 | 设备维修群组 | 真空机-EQ-02 | 封口机 | EQ-TYPE-03 | C类（辅助设备） | 真空机 | EMS
打包机-001 | 打包机 | NA |  | 矽佳半导体（镇江）有限公司 | 镇江矽佳工厂 | 生产车间 |  | 设备维修群组 | 设备养护群组 | 设备维修群组 | 打包机-EQ-04 | 打包机 | EQ-TYPE-03 | C类（辅助设备） | 打包机 | EMS
打包机-002 | 打包机 | KZB-1 |  | 矽佳半导体（镇江）有限公司 | 镇江矽佳工厂 | 生产车间 |  | 设备维修群组 | 设备养护群组 | 设备维修群组 | 打包机-EQ-01 | 打包机 | EQ-TYPE-03 | C类（辅助设备） | 打包机 | EMS
打包机-003 | 打包机 | S-5 |  | 矽佳半导体（镇江）有限公司 | 镇江矽佳工厂 | 生产车间 |  | 设备维修群组 | 设备养护群组 | 设备维修群组 | 打包机-EQ-02 | 打包机 | EQ-TYPE-03 | C类（辅助设备） | 打包机 | EMS
打包机-004 | 打包机 | S-5 |  | 矽佳半导体（镇江）有限公司 | 镇江矽佳工厂 | 生产车间 |  | 设备维修群组 | 设备养护群组 | 设备维修群组 | 打包机-EQ-02 | 打包机 | EQ-TYPE-03 | C类（辅助设备） | 打包机 | EMS
打包机-005 | 打包机 | S-5 |  | 矽佳半导体（镇江）有限公司 | 镇江矽佳工厂 | 生产车间 |  | 设备维修群组 | 设备养护群组 | 设备维修群组 | 打包机-EQ-02 | 打包机 | EQ-TYPE-03 | C类（辅助设备） | 打包机 | EMS
打包机-006 | 打包机 | iQ-400 |  | 矽佳半导体（镇江）有限公司 | 镇江矽佳工厂 | 生产车间 |  | 设备维修群组 | 设备养护群组 | 设备维修群组 | 打包机-EQ-03 | 打包机 | EQ-TYPE-03 | C类（辅助设备） | 打包机 | EMS
点数机-001 | 点数机 | YFX-621 |  | 矽佳半导体（镇江）有限公司 | 镇江矽佳工厂 | 生产车间 |  | 设备维修群组 | 设备养护群组 | 设备维修群组 | 点数机-EQ-01 | 点数机 | EQ-TYPE-03 | C类（辅助设备） | 点数机 | EMS
OVEN-001 | 烤箱 | HOC-DH60AF |  | 矽佳半导体（镇江）有限公司 | 镇江矽佳工厂 | 生产车间 |  | 设备维修群组 | 设备养护群组 | 设备维修群组 | 烤箱-EQ-01 | 烤箱 | EQ-TYPE-03 | C类（辅助设备） | 烘烤机 | EMS
OVEN-002 | 烤箱 | HOC-DH90AF |  | 矽佳半导体（镇江）有限公司 | 镇江矽佳工厂 | 生产车间 |  | 设备维修群组 | 设备养护群组 | 设备维修群组 | 烤箱-EQ-02 | 烤箱 | EQ-TYPE-03 | C类（辅助设备） | 烘烤机 | EMS
OVEN-003 | 烤箱 | DN610I |  | 矽佳半导体（镇江）有限公司 | 镇江矽佳工厂 | 生产车间 |  | 设备维修群组 | 设备养护群组 | 设备维修群组 | 烤箱-EQ-03 | 烤箱 | EQ-TYPE-03 | C类（辅助设备） | 烘烤机 | EMS
LS-001 | 镭射机 | QM-GP30FS01 |  | 矽佳半导体（镇江）有限公司 | 镇江矽佳工厂 | 生产车间 |  | 设备维修群组 | 设备养护群组 | 设备维修群组 | LS-EQ-01 | 镭射机 | EQ-TYPE-03 | C类（辅助设备） |  | EMS
LS-002 | LS | GWE-300YP |  | 矽佳半导体（镇江）有限公司 | 镇江矽佳工厂 | 生产车间 |  | 设备维修群组 | 设备养护群组 | 设备维修群组 | LS-EQ-02 | LS | EQ-TYPE-03 | C类（辅助设备） |  | EMS
空压机-001 | 空压机 | JBV-50A |  | 矽佳半导体（镇江）有限公司 | 镇江矽佳工厂 | 生产车间 |  | 设备维修群组 | 设备养护群组 | 设备维修群组 | 空压机-EQ-01 | 空压机 | EQ-TYPE-01 | A类（重要设备） | 空压机 | EMS
空压机-002 | 空压机 | JBV-75A |  | 矽佳半导体（镇江）有限公司 | 镇江矽佳工厂 | 生产车间 |  | 设备维修群组 | 设备养护群组 | 设备维修群组 | 空压机-EQ-02 | 空压机 | EQ-TYPE-01 | A类（重要设备） | 空压机 | EMS
空压机-003 | 空压机 | EAS30J/8 |  | 矽佳半导体（镇江）有限公司 | 镇江矽佳工厂 | 生产车间 |  | 设备维修群组 | 设备养护群组 | 设备维修群组 | 空压机-EQ-03 | 空压机 | EQ-TYPE-01 | A类（重要设备） | 空压机 | EMS
空压机-004 | 空压机 | GA90VSD+P |  | 矽佳半导体（镇江）有限公司 | 镇江矽佳工厂 | 生产车间 |  | 设备维修群组 | 设备养护群组 | 设备维修群组 | 空压机-EQ-04 | 空压机 | EQ-TYPE-01 | A类（重要设备） | 空压机 | EMS
空压机-005 | 空压机 | GA90 |  | 矽佳半导体（镇江）有限公司 | 镇江矽佳工厂 | 生产车间 |  | 设备维修群组 | 设备养护群组 | 设备维修群组 | 空压机-EQ-05 | 空压机 | EQ-TYPE-01 | A类（重要设备） | 空压机 | EMS
冷干机-001 | 冷干机 | NL-50F |  | 矽佳半导体（镇江）有限公司 | 镇江矽佳工厂 | 生产车间 |  | 设备维修群组 | 设备养护群组 | 设备维修群组 | 冷干机-EQ-01 | 冷干机 | EQ-TYPE-01 | A类（重要设备） | 冷干机 | EMS
冷干机-002 | 冷干机 | NL-75F |  | 矽佳半导体（镇江）有限公司 | 镇江矽佳工厂 | 生产车间 |  | 设备维修群组 | 设备养护群组 | 设备维修群组 | 冷干机-EQ-02 | 冷干机 | EQ-TYPE-01 | A类（重要设备） | 冷干机 | EMS
冷干机-003 | 冷干机 | NL-75FM |  | 矽佳半导体（镇江）有限公司 | 镇江矽佳工厂 | 生产车间 |  | 设备维修群组 | 设备养护群组 | 设备维修群组 | 冷干机-EQ-03 | 冷干机 | EQ-TYPE-01 | A类（重要设备） | 冷干机 | EMS
冷干机-004 | 冷干机 | F600A |  | 矽佳半导体（镇江）有限公司 | 镇江矽佳工厂 | 生产车间 |  | 设备维修群组 | 设备养护群组 | 设备维修群组 | 冷干机-EQ-04 | 冷干机 | EQ-TYPE-01 | A类（重要设备） | 冷干机 | EMS
冷水机-001 | 冷水机 | LX-40K |  | 矽佳半导体（镇江）有限公司 | 镇江矽佳工厂 | 生产车间 |  | 设备维修群组 | 设备养护群组 | 设备维修群组 | 冷水机-EQ-01 | 冷水机 | EQ-TYPE-01 | A类（重要设备） | 冷水机 | EMS
冷水机-002 | 冷水机 | LX-40K |  | 矽佳半导体（镇江）有限公司 | 镇江矽佳工厂 | 生产车间 |  | 设备维修群组 | 设备养护群组 | 设备维修群组 | 冷水机-EQ-01 | 冷水机 | EQ-TYPE-01 | A类（重要设备） | 冷水机 | EMS
冷水机-003 | 冷水机 | LX-180K |  | 矽佳半导体（镇江）有限公司 | 镇江矽佳工厂 | 生产车间 |  | 设备维修群组 | 设备养护群组 | 设备维修群组 | 冷水机-EQ-02 | 冷水机 | EQ-TYPE-01 | A类（重要设备） | 冷水机 | EMS
吸干机-001 | 吸干机 | A45 |  | 矽佳半导体（镇江）有限公司 | 镇江矽佳工厂 | 生产车间 |  | 设备维修群组 | 设备养护群组 | 设备维修群组 | 吸干机-EQ-01 | 吸干机 | EQ-TYPE-01 | A类（重要设备） | 吸干机 | EMS

## 设备（资产）资料汇总
设备（资产）资料汇总
设备档案 |  |  |  | 资产型号 |  |  |  |  | 资产分类 |  |  | 资产信息
*设备编号 | *设备名称 | *所属工厂 | *所属车间 | *资产型号编码 | *资产型号名称 | *单位 | 供应商信息 | 类别 | *资产分类编码 | *资产分类名称 | *父级分类编码（有父级则必填） | *资产编号 | 资产净值 | 价值单位 | 寿命（月） | *资产状态 | 折旧率 | 责任人 | 购置日期 | 进厂日期 | 验收日期 | 设备文档 | 设备图片
V93K-001 | V93K | 镇江矽佳工厂 | 生产车间 | AdvanTest-EQ-02 | V93K | 台 |  | 设备 | EQ-TYPE-02 | B类（关键设备） | EQ-TYPE |  |  |  |  | 在用
V93K-002 | V93K | 镇江矽佳工厂 | 生产车间 | AdvanTest-EQ-01 | V93K | 台 |  | 设备 | EQ-TYPE-02 | B类（关键设备） | EQ-TYPE |  |  |  |  | 在用
V93K-003 | V93K | 镇江矽佳工厂 | 生产车间 | AdvanTest-EQ-01 | V93K | 台 |  | 设备 | EQ-TYPE-02 | B类（关键设备） | EQ-TYPE |  |  |  |  | 在用
V93K-004 | V93K | 镇江矽佳工厂 | 生产车间 | AdvanTest-EQ-01 | V93K | 台 |  | 设备 | EQ-TYPE-02 | B类（关键设备） | EQ-TYPE |  |  |  |  | 在用
V93K-005 | V93K | 镇江矽佳工厂 | 生产车间 | AdvanTest-EQ-01 | V93K | 台 |  | 设备 | EQ-TYPE-02 | B类（关键设备） | EQ-TYPE |  |  |  |  | 在用
V93K-006 | V93K | 镇江矽佳工厂 | 生产车间 | AdvanTest-EQ-01 | V93K | 台 |  | 设备 | EQ-TYPE-02 | B类（关键设备） | EQ-TYPE |  |  |  |  | 在用
V93K-007 | V93K | 镇江矽佳工厂 | 生产车间 | AdvanTest-EQ-02 | V93K | 台 |  | 设备 | EQ-TYPE-02 | B类（关键设备） | EQ-TYPE |  |  |  |  | 在用
V93K-008 | V93K | 镇江矽佳工厂 | 生产车间 | AdvanTest-EQ-01 | V93K | 台 |  | 设备 | EQ-TYPE-02 | B类（关键设备） | EQ-TYPE |  |  |  |  | 在用
V93K-009 | V93K | 镇江矽佳工厂 | 生产车间 | AdvanTest-EQ-01 | V93K | 台 |  | 设备 | EQ-TYPE-02 | B类（关键设备） | EQ-TYPE |  |  |  |  | 在用
V93K-010 | V93K | 镇江矽佳工厂 | 生产车间 | AdvanTest-EQ-01 | V93K | 台 |  | 设备 | EQ-TYPE-02 | B类（关键设备） | EQ-TYPE |  |  |  |  | 在用
V93K-011 | V93K | 镇江矽佳工厂 | 生产车间 | AdvanTest-EQ-01 | V93K | 台 |  | 设备 | EQ-TYPE-02 | B类（关键设备） | EQ-TYPE |  |  |  |  | 在用
V93K-012 | V93K | 镇江矽佳工厂 | 生产车间 | AdvanTest-EQ-01 | V93K | 台 |  | 设备 | EQ-TYPE-02 | B类（关键设备） | EQ-TYPE |  |  |  |  | 在用
V93K-013 | V93K | 镇江矽佳工厂 | 生产车间 | AdvanTest-EQ-01 | V93K | 台 |  | 设备 | EQ-TYPE-02 | B类（关键设备） | EQ-TYPE |  |  |  |  | 在用
V93K-014 | V93K | 镇江矽佳工厂 | 生产车间 | AdvanTest-EQ-01 | V93K | 台 |  | 设备 | EQ-TYPE-02 | B类（关键设备） | EQ-TYPE |  |  |  |  | 在用
V93K-015 | V93K | 镇江矽佳工厂 | 生产车间 | AdvanTest-EQ-01 | V93K | 台 |  | 设备 | EQ-TYPE-02 | B类（关键设备） | EQ-TYPE |  |  |  |  | 在用
V93K-016 | V93K | 镇江矽佳工厂 | 生产车间 | AdvanTest-EQ-01 | V93K | 台 |  | 设备 | EQ-TYPE-02 | B类（关键设备） | EQ-TYPE |  |  |  |  | 在用
V93K-017 | V93K | 镇江矽佳工厂 | 生产车间 | AdvanTest-EQ-01 | V93K | 台 |  | 设备 | EQ-TYPE-02 | B类（关键设备） | EQ-TYPE |  |  |  |  | 在用
V93K-018 | V93K | 镇江矽佳工厂 | 生产车间 | AdvanTest-EQ-01 | V93K | 台 |  | 设备 | EQ-TYPE-02 | B类（关键设备） | EQ-TYPE |  |  |  |  | 在用
V93K-019 | V93K | 镇江矽佳工厂 | 生产车间 | AdvanTest-EQ-01 | V93K | 台 |  | 设备 | EQ-TYPE-02 | B类（关键设备） | EQ-TYPE |  |  |  |  | 在用
V93K-020 | V93K | 镇江矽佳工厂 | 生产车间 | AdvanTest-EQ-01 | V93K | 台 |  | 设备 | EQ-TYPE-02 | B类（关键设备） | EQ-TYPE |  |  |  |  | 在用
V93K-021 | V93K | 镇江矽佳工厂 | 生产车间 | AdvanTest-EQ-01 | V93K | 台 |  | 设备 | EQ-TYPE-02 | B类（关键设备） | EQ-TYPE |  |  |  |  | 在用
V93K-022 | V93K | 镇江矽佳工厂 | 生产车间 | AdvanTest-EQ-01 | V93K | 台 |  | 设备 | EQ-TYPE-02 | B类（关键设备） | EQ-TYPE |  |  |  |  | 在用
V93K-023 | V93K | 镇江矽佳工厂 | 生产车间 | AdvanTest-EQ-01 | V93K | 台 |  | 设备 | EQ-TYPE-02 | B类（关键设备） | EQ-TYPE |  |  |  |  | 在用
V93K-024 | V93K | 镇江矽佳工厂 | 生产车间 | AdvanTest-EQ-01 | V93K | 台 |  | 设备 | EQ-TYPE-02 | B类（关键设备） | EQ-TYPE |  |  |  |  | 在用
V93K-025 | V93K | 镇江矽佳工厂 | 生产车间 | AdvanTest-EQ-01 | V93K | 台 |  | 设备 | EQ-TYPE-02 | B类（关键设备） | EQ-TYPE |  |  |  |  | 在用
Chroma-001 | Chroma | 镇江矽佳工厂 | 生产车间 | Chroma-EQ-01 | Chroma | 台 |  | 设备 | EQ-TYPE-02 | B类（关键设备） | EQ-TYPE |  |  |  |  | 在用
Chroma-002 | Chroma | 镇江矽佳工厂 | 生产车间 | Chroma-EQ-02 | Chroma | 台 |  | 设备 | EQ-TYPE-02 | B类（关键设备） | EQ-TYPE |  |  |  |  | 在用
Chroma-003 | Chroma | 镇江矽佳工厂 | 生产车间 | Chroma-EQ-02 | Chroma | 台 |  | 设备 | EQ-TYPE-02 | B类（关键设备） | EQ-TYPE |  |  |  |  | 在用
S200-001 | S200 | 镇江矽佳工厂 | 生产车间 | S200-EQ-01 | S200 | 台 |  | 设备 | EQ-TYPE-02 | B类（关键设备） | EQ-TYPE |  |  |  |  | 在用
S200-002 | S200 | 镇江矽佳工厂 | 生产车间 | S200-EQ-01 | S200 | 台 |  | 设备 | EQ-TYPE-02 | B类（关键设备） | EQ-TYPE |  |  |  |  | 在用
S200-003 | S200 | 镇江矽佳工厂 | 生产车间 | S200-EQ-01 | S200 | 台 |  | 设备 | EQ-TYPE-02 | B类（关键设备） | EQ-TYPE |  |  |  |  | 在用
S200-004 | S200 | 镇江矽佳工厂 | 生产车间 | S200-EQ-01 | S200 | 台 |  | 设备 | EQ-TYPE-02 | B类（关键设备） | EQ-TYPE |  |  |  |  | 在用
S200-005 | S200 | 镇江矽佳工厂 | 生产车间 | S200-EQ-01 | S200 | 台 |  | 设备 | EQ-TYPE-02 | B类（关键设备） | EQ-TYPE |  |  |  |  | 在用
S200-006 | S200 | 镇江矽佳工厂 | 生产车间 | S200-EQ-01 | S200 | 台 |  | 设备 | EQ-TYPE-02 | B类（关键设备） | EQ-TYPE |  |  |  |  | 在用
S200-007 | S200 | 镇江矽佳工厂 | 生产车间 | S200-EQ-01 | S200 | 台 |  | 设备 | EQ-TYPE-02 | B类（关键设备） | EQ-TYPE |  |  |  |  | 在用
S200-008 | S200 | 镇江矽佳工厂 | 生产车间 | S200-EQ-01 | S200 | 台 |  | 设备 | EQ-TYPE-02 | B类（关键设备） | EQ-TYPE |  |  |  |  | 在用
S200-009 | S200 | 镇江矽佳工厂 | 生产车间 | S200-EQ-01 | S200 | 台 |  | 设备 | EQ-TYPE-02 | B类（关键设备） | EQ-TYPE |  |  |  |  | 在用
S200-010 | S200 | 镇江矽佳工厂 | 生产车间 | S200-EQ-01 | S200 | 台 |  | 设备 | EQ-TYPE-02 | B类（关键设备） | EQ-TYPE |  |  |  |  | 在用
S200-011 | S200 | 镇江矽佳工厂 | 生产车间 | S200-EQ-01 | S200 | 台 |  | 设备 | EQ-TYPE-02 | B类（关键设备） | EQ-TYPE |  |  |  |  | 在用
S200-012 | S200 | 镇江矽佳工厂 | 生产车间 | S200-EQ-01 | S200 | 台 |  | 设备 | EQ-TYPE-02 | B类（关键设备） | EQ-TYPE |  |  |  |  | 在用
S200-013 | S200 | 镇江矽佳工厂 | 生产车间 | S200-EQ-01 | S200 | 台 |  | 设备 | EQ-TYPE-02 | B类（关键设备） | EQ-TYPE |  |  |  |  | 在用
S200-014 | S200 | 镇江矽佳工厂 | 生产车间 | S200-EQ-01 | S200 | 台 |  | 设备 | EQ-TYPE-02 | B类（关键设备） | EQ-TYPE |  |  |  |  | 在用
S200-015 | S200 | 镇江矽佳工厂 | 生产车间 | S200-EQ-01 | S200 | 台 |  | 设备 | EQ-TYPE-02 | B类（关键设备） | EQ-TYPE |  |  |  |  | 在用
S200-016 | S200 | 镇江矽佳工厂 | 生产车间 | S200-EQ-01 | S200 | 台 |  | 设备 | EQ-TYPE-02 | B类（关键设备） | EQ-TYPE |  |  |  |  | 在用
S200-017 | S200 | 镇江矽佳工厂 | 生产车间 | S200-EQ-01 | S200 | 台 |  | 设备 | EQ-TYPE-02 | B类（关键设备） | EQ-TYPE |  |  |  |  | 在用
S200-018 | S200 | 镇江矽佳工厂 | 生产车间 | S200-EQ-01 | S200 | 台 |  | 设备 | EQ-TYPE-02 | B类（关键设备） | EQ-TYPE |  |  |  |  | 在用
S200-019 | S200 | 镇江矽佳工厂 | 生产车间 | S200-EQ-01 | S200 | 台 |  | 设备 | EQ-TYPE-02 | B类（关键设备） | EQ-TYPE |  |  |  |  | 在用
S200-020 | S200 | 镇江矽佳工厂 | 生产车间 | S200-EQ-02 | S200 | 台 |  | 设备 | EQ-TYPE-02 | B类（关键设备） | EQ-TYPE |  |  |  |  | 在用
S200-021 | S200 | 镇江矽佳工厂 | 生产车间 | S200-EQ-01 | S200 | 台 |  | 设备 | EQ-TYPE-02 | B类（关键设备） | EQ-TYPE |  |  |  |  | 在用
S200-022 | S200 | 镇江矽佳工厂 | 生产车间 | S200-EQ-01 | S200 | 台 |  | 设备 | EQ-TYPE-02 | B类（关键设备） | EQ-TYPE |  |  |  |  | 在用
S200-023 | S200 | 镇江矽佳工厂 | 生产车间 | S200-EQ-01 | S200 | 台 |  | 设备 | EQ-TYPE-02 | B类（关键设备） | EQ-TYPE |  |  |  |  | 在用
S200-024 | S200 | 镇江矽佳工厂 | 生产车间 | S200-EQ-01 | S200 | 台 |  | 设备 | EQ-TYPE-02 | B类（关键设备） | EQ-TYPE |  |  |  |  | 在用
S200-025 | S200 | 镇江矽佳工厂 | 生产车间 | S200-EQ-01 | S200 | 台 |  | 设备 | EQ-TYPE-02 | B类（关键设备） | EQ-TYPE |  |  |  |  | 在用
S200-026 | S200 | 镇江矽佳工厂 | 生产车间 | S200-EQ-01 | S200 | 台 |  | 设备 | EQ-TYPE-02 | B类（关键设备） | EQ-TYPE |  |  |  |  | 在用
S200-027 | S200 | 镇江矽佳工厂 | 生产车间 | S200-EQ-01 | S200 | 台 |  | 设备 | EQ-TYPE-02 | B类（关键设备） | EQ-TYPE |  |  |  |  | 在用
S200-028 | S200 | 镇江矽佳工厂 | 生产车间 | S200-EQ-01 | S200 | 台 |  | 设备 | EQ-TYPE-02 | B类（关键设备） | EQ-TYPE |  |  |  |  | 在用
S200-029 | S200 | 镇江矽佳工厂 | 生产车间 | S200-EQ-01 | S200 | 台 |  | 设备 | EQ-TYPE-02 | B类（关键设备） | EQ-TYPE |  |  |  |  | 在用
S200-030 | S200 | 镇江矽佳工厂 | 生产车间 | S200-EQ-01 | S200 | 台 |  | 设备 | EQ-TYPE-02 | B类（关键设备） | EQ-TYPE |  |  |  |  | 在用
S200-031 | S200 | 镇江矽佳工厂 | 生产车间 | S200-EQ-01 | S200 | 台 |  | 设备 | EQ-TYPE-02 | B类（关键设备） | EQ-TYPE |  |  |  |  | 在用
S200-032 | S200 | 镇江矽佳工厂 | 生产车间 | S200-EQ-01 | S200 | 台 |  | 设备 | EQ-TYPE-02 | B类（关键设备） | EQ-TYPE |  |  |  |  | 在用
S200-033 | S200 | 镇江矽佳工厂 | 生产车间 | S200-EQ-01 | S200 | 台 |  | 设备 | EQ-TYPE-02 | B类（关键设备） | EQ-TYPE |  |  |  |  | 在用
S200-034 | S200 | 镇江矽佳工厂 | 生产车间 | S200-EQ-01 | S200 | 台 |  | 设备 | EQ-TYPE-02 | B类（关键设备） | EQ-TYPE |  |  |  |  | 在用
S200-035 | S200 | 镇江矽佳工厂 | 生产车间 | S200-EQ-01 | S200 | 台 |  | 设备 | EQ-TYPE-02 | B类（关键设备） | EQ-TYPE |  |  |  |  | 在用
S200-036 | S200 | 镇江矽佳工厂 | 生产车间 | S200-EQ-01 | S200 | 台 |  | 设备 | EQ-TYPE-02 | B类（关键设备） | EQ-TYPE |  |  |  |  | 在用
S200-037 | S200 | 镇江矽佳工厂 | 生产车间 | S200-EQ-01 | S200 | 台 |  | 设备 | EQ-TYPE-02 | B类（关键设备） | EQ-TYPE |  |  |  |  | 在用
S200-038 | S200 | 镇江矽佳工厂 | 生产车间 | S200-EQ-01 | S200 | 台 |  | 设备 | EQ-TYPE-02 | B类（关键设备） | EQ-TYPE |  |  |  |  | 在用
S200-039 | S200 | 镇江矽佳工厂 | 生产车间 | S200-EQ-01 | S200 | 台 |  | 设备 | EQ-TYPE-02 | B类（关键设备） | EQ-TYPE |  |  |  |  | 在用
S200-040 | S200 | 镇江矽佳工厂 | 生产车间 | S200-EQ-01 | S200 | 台 |  | 设备 | EQ-TYPE-02 | B类（关键设备） | EQ-TYPE |  |  |  |  | 在用
S200-041 | S200 | 镇江矽佳工厂 | 生产车间 | S200-EQ-01 | S200 | 台 |  | 设备 | EQ-TYPE-02 | B类（关键设备） | EQ-TYPE |  |  |  |  | 在用
S200-042 | S200 | 镇江矽佳工厂 | 生产车间 | S200-EQ-01 | S200 | 台 |  | 设备 | EQ-TYPE-02 | B类（关键设备） | EQ-TYPE |  |  |  |  | 在用
S200-043 | S200 | 镇江矽佳工厂 | 生产车间 | S200-EQ-01 | S200 | 台 |  | 设备 | EQ-TYPE-02 | B类（关键设备） | EQ-TYPE |  |  |  |  | 在用
S200-044 | S200 | 镇江矽佳工厂 | 生产车间 | S200-EQ-01 | S200 | 台 |  | 设备 | EQ-TYPE-02 | B类（关键设备） | EQ-TYPE |  |  |  |  | 在用
S200-045 | S200 | 镇江矽佳工厂 | 生产车间 | S200-EQ-01 | S200 | 台 |  | 设备 | EQ-TYPE-02 | B类（关键设备） | EQ-TYPE |  |  |  |  | 在用
S200-046 | S200 | 镇江矽佳工厂 | 生产车间 | S200-EQ-01 | S200 | 台 |  | 设备 | EQ-TYPE-02 | B类（关键设备） | EQ-TYPE |  |  |  |  | 在用
S200-047 | S200 | 镇江矽佳工厂 | 生产车间 | S200-EQ-01 | S200 | 台 |  | 设备 | EQ-TYPE-02 | B类（关键设备） | EQ-TYPE |  |  |  |  | 在用
S200-048 | S200 | 镇江矽佳工厂 | 生产车间 | S200-EQ-01 | S200 | 台 |  | 设备 | EQ-TYPE-02 | B类（关键设备） | EQ-TYPE |  |  |  |  | 在用
S200-049 | S200 | 镇江矽佳工厂 | 生产车间 | S200-EQ-01 | S200 | 台 |  | 设备 | EQ-TYPE-02 | B类（关键设备） | EQ-TYPE |  |  |  |  | 在用
S200-050 | S200 | 镇江矽佳工厂 | 生产车间 | S200-EQ-01 | S200 | 台 |  | 设备 | EQ-TYPE-02 | B类（关键设备） | EQ-TYPE |  |  |  |  | 在用
S200-051 | S200 | 镇江矽佳工厂 | 生产车间 | S200-EQ-02 | S200 | 台 |  | 设备 | EQ-TYPE-02 | B类（关键设备） | EQ-TYPE |  |  |  |  | 在用
S200-052 | S200 | 镇江矽佳工厂 | 生产车间 | S200-EQ-02 | S200 | 台 |  | 设备 | EQ-TYPE-02 | B类（关键设备） | EQ-TYPE |  |  |  |  | 在用
S200-053 | S200 | 镇江矽佳工厂 | 生产车间 | S200-EQ-02 | S200 | 台 |  | 设备 | EQ-TYPE-02 | B类（关键设备） | EQ-TYPE |  |  |  |  | 在用
S200-054 | S200 | 镇江矽佳工厂 | 生产车间 | S200-EQ-02 | S200 | 台 |  | 设备 | EQ-TYPE-02 | B类（关键设备） | EQ-TYPE |  |  |  |  | 在用
S200-055 | S200 | 镇江矽佳工厂 | 生产车间 | S200-EQ-02 | S200 | 台 |  | 设备 | EQ-TYPE-02 | B类（关键设备） | EQ-TYPE |  |  |  |  | 在用
S200-056 | S200 | 镇江矽佳工厂 | 生产车间 | S200-EQ-01 | S200 | 台 |  | 设备 | EQ-TYPE-02 | B类（关键设备） | EQ-TYPE |  |  |  |  | 在用
S200-057 | S200 | 镇江矽佳工厂 | 生产车间 | S200-EQ-01 | S200 | 台 |  | 设备 | EQ-TYPE-02 | B类（关键设备） | EQ-TYPE |  |  |  |  | 在用
S200-058 | S200 | 镇江矽佳工厂 | 生产车间 | S200-EQ-01 | S200 | 台 |  | 设备 | EQ-TYPE-02 | B类（关键设备） | EQ-TYPE |  |  |  |  | 在用
S200-059 | S200 | 镇江矽佳工厂 | 生产车间 | S200-EQ-01 | S200 | 台 |  | 设备 | EQ-TYPE-02 | B类（关键设备） | EQ-TYPE |  |  |  |  | 在用
S200-060 | S200 | 镇江矽佳工厂 | 生产车间 | S200-EQ-01 | S200 | 台 |  | 设备 | EQ-TYPE-02 | B类（关键设备） | EQ-TYPE |  |  |  |  | 在用
S200-061 | S200 | 镇江矽佳工厂 | 生产车间 | S200-EQ-02 | S200 | 台 |  | 设备 | EQ-TYPE-02 | B类（关键设备） | EQ-TYPE |  |  |  |  | 在用
S200-062 | S200 | 镇江矽佳工厂 | 生产车间 | S200-EQ-02 | S200 | 台 |  | 设备 | EQ-TYPE-02 | B类（关键设备） | EQ-TYPE |  |  |  |  | 在用
S200-063 | S200 | 镇江矽佳工厂 | 生产车间 | S200-EQ-02 | S200 | 台 |  | 设备 | EQ-TYPE-02 | B类（关键设备） | EQ-TYPE |  |  |  |  | 在用
S200-064 | S200 | 镇江矽佳工厂 | 生产车间 | S200-EQ-02 | S200 | 台 |  | 设备 | EQ-TYPE-02 | B类（关键设备） | EQ-TYPE |  |  |  |  | 在用
S200-065 | S200 | 镇江矽佳工厂 | 生产车间 | S200-EQ-02 | S200 | 台 |  | 设备 | EQ-TYPE-02 | B类（关键设备） | EQ-TYPE |  |  |  |  | 在用
S200-066 | S200 | 镇江矽佳工厂 | 生产车间 | S200-EQ-02 | S200 | 台 |  | 设备 | EQ-TYPE-02 | B类（关键设备） | EQ-TYPE |  |  |  |  | 在用
S200-067 | S200 | 镇江矽佳工厂 | 生产车间 | S200-EQ-02 | S200 | 台 |  | 设备 | EQ-TYPE-02 | B类（关键设备） | EQ-TYPE |  |  |  |  | 在用
S200-068 | S200 | 镇江矽佳工厂 | 生产车间 | S200-EQ-02 | S200 | 台 |  | 设备 | EQ-TYPE-02 | B类（关键设备） | EQ-TYPE |  |  |  |  | 在用
S200-069 | S200 | 镇江矽佳工厂 | 生产车间 | S200-EQ-02 | S200 | 台 |  | 设备 | EQ-TYPE-02 | B类（关键设备） | EQ-TYPE |  |  |  |  | 在用
S200-070 | S200 | 镇江矽佳工厂 | 生产车间 | S200-EQ-02 | S200 | 台 |  | 设备 | EQ-TYPE-02 | B类（关键设备） | EQ-TYPE |  |  |  |  | 在用
S200-071 | S200 | 镇江矽佳工厂 | 生产车间 | S200-EQ-02 | S200 | 台 |  | 设备 | EQ-TYPE-02 | B类（关键设备） | EQ-TYPE |  |  |  |  | 在用
S200-072 | S200 | 镇江矽佳工厂 | 生产车间 | S200-EQ-02 | S200 | 台 |  | 设备 | EQ-TYPE-02 | B类（关键设备） | EQ-TYPE |  |  |  |  | 在用
S200-073 | S200 | 镇江矽佳工厂 | 生产车间 | S200-EQ-02 | S200 | 台 |  | 设备 | EQ-TYPE-02 | B类（关键设备） | EQ-TYPE |  |  |  |  | 在用
S200-074 | S200 | 镇江矽佳工厂 | 生产车间 | S200-EQ-02 | S200 | 台 |  | 设备 | EQ-TYPE-02 | B类（关键设备） | EQ-TYPE |  |  |  |  | 在用
S200-075 | S200 | 镇江矽佳工厂 | 生产车间 | S200-EQ-02 | S200 | 台 |  | 设备 | EQ-TYPE-02 | B类（关键设备） | EQ-TYPE |  |  |  |  | 在用
S200-076 | S200 | 镇江矽佳工厂 | 生产车间 | S200-EQ-02 | S200 | 台 |  | 设备 | EQ-TYPE-02 | B类（关键设备） | EQ-TYPE |  |  |  |  | 在用
S200-077 | S200 | 镇江矽佳工厂 | 生产车间 | S200-EQ-02 | S200 | 台 |  | 设备 | EQ-TYPE-02 | B类（关键设备） | EQ-TYPE |  |  |  |  | 在用
S200-078 | S200 | 镇江矽佳工厂 | 生产车间 | S200-EQ-02 | S200 | 台 |  | 设备 | EQ-TYPE-02 | B类（关键设备） | EQ-TYPE |  |  |  |  | 在用
S200-079 | S200 | 镇江矽佳工厂 | 生产车间 | S200-EQ-02 | S200 | 台 |  | 设备 | EQ-TYPE-02 | B类（关键设备） | EQ-TYPE |  |  |  |  | 在用
S200-080 | S200 | 镇江矽佳工厂 | 生产车间 | S200-EQ-02 | S200 | 台 |  | 设备 | EQ-TYPE-02 | B类（关键设备） | EQ-TYPE |  |  |  |  | 在用
S200-081 | S200 | 镇江矽佳工厂 | 生产车间 | S200-EQ-02 | S200 | 台 |  | 设备 | EQ-TYPE-02 | B类（关键设备） | EQ-TYPE |  |  |  |  | 在用
S200-082 | S200 | 镇江矽佳工厂 | 生产车间 | S200-EQ-02 | S200 | 台 |  | 设备 | EQ-TYPE-02 | B类（关键设备） | EQ-TYPE |  |  |  |  | 在用
S200-083 | S200 | 镇江矽佳工厂 | 生产车间 | S200-EQ-02 | S200 | 台 |  | 设备 | EQ-TYPE-02 | B类（关键设备） | EQ-TYPE |  |  |  |  | 在用
S200-084 | S200 | 镇江矽佳工厂 | 生产车间 | S200-EQ-02 | S200 | 台 |  | 设备 | EQ-TYPE-02 | B类（关键设备） | EQ-TYPE |  |  |  |  | 在用
S200-085 | S200 | 镇江矽佳工厂 | 生产车间 | S200-EQ-02 | S200 | 台 |  | 设备 | EQ-TYPE-02 | B类（关键设备） | EQ-TYPE |  |  |  |  | 在用
S200-086 | S200 | 镇江矽佳工厂 | 生产车间 | S200-EQ-02 | S200 | 台 |  | 设备 | EQ-TYPE-02 | B类（关键设备） | EQ-TYPE |  |  |  |  | 在用
S200-087 | S200 | 镇江矽佳工厂 | 生产车间 | S200-EQ-02 | S200 | 台 |  | 设备 | EQ-TYPE-02 | B类（关键设备） | EQ-TYPE |  |  |  |  | 在用
S200-088 | S200 | 镇江矽佳工厂 | 生产车间 | S200-EQ-02 | S200 | 台 |  | 设备 | EQ-TYPE-02 | B类（关键设备） | EQ-TYPE |  |  |  |  | 在用
S200-089 | S200 | 镇江矽佳工厂 | 生产车间 | S200-EQ-02 | S200 | 台 |  | 设备 | EQ-TYPE-02 | B类（关键设备） | EQ-TYPE |  |  |  |  | 在用
S200-090 | S200 | 镇江矽佳工厂 | 生产车间 | S200-EQ-02 | S200 | 台 |  | 设备 | EQ-TYPE-02 | B类（关键设备） | EQ-TYPE |  |  |  |  | 在用
S200-091 | S200 | 镇江矽佳工厂 | 生产车间 | S200-EQ-01 | S200 | 台 |  | 设备 | EQ-TYPE-02 | B类（关键设备） | EQ-TYPE |  |  |  |  | 在用
S200-092 | S200 | 镇江矽佳工厂 | 生产车间 | S200-EQ-01 | S200 | 台 |  | 设备 | EQ-TYPE-02 | B类（关键设备） | EQ-TYPE |  |  |  |  | 在用
S200-093 | S200 | 镇江矽佳工厂 | 生产车间 | S200-EQ-01 | S200 | 台 |  | 设备 | EQ-TYPE-02 | B类（关键设备） | EQ-TYPE |  |  |  |  | 在用
S200-094 | S200 | 镇江矽佳工厂 | 生产车间 | S200-EQ-01 | S200 | 台 |  | 设备 | EQ-TYPE-02 | B类（关键设备） | EQ-TYPE |  |  |  |  | 在用
S200-095 | S200 | 镇江矽佳工厂 | 生产车间 | S200-EQ-01 | S200 | 台 |  | 设备 | EQ-TYPE-02 | B类（关键设备） | EQ-TYPE |  |  |  |  | 在用
S200-096 | S200 | 镇江矽佳工厂 | 生产车间 | S200-EQ-01 | S200 | 台 |  | 设备 | EQ-TYPE-02 | B类（关键设备） | EQ-TYPE |  |  |  |  | 在用
S200-097 | S200 | 镇江矽佳工厂 | 生产车间 | S200-EQ-01 | S200 | 台 |  | 设备 | EQ-TYPE-02 | B类（关键设备） | EQ-TYPE |  |  |  |  | 在用
S200-098 | S200 | 镇江矽佳工厂 | 生产车间 | S200-EQ-01 | S200 | 台 |  | 设备 | EQ-TYPE-02 | B类（关键设备） | EQ-TYPE |  |  |  |  | 在用
S200-099 | S200 | 镇江矽佳工厂 | 生产车间 | S200-EQ-01 | S200 | 台 |  | 设备 | EQ-TYPE-02 | B类（关键设备） | EQ-TYPE |  |  |  |  | 在用
S200-100 | S200 | 镇江矽佳工厂 | 生产车间 | S200-EQ-01 | S200 | 台 |  | 设备 | EQ-TYPE-02 | B类（关键设备） | EQ-TYPE |  |  |  |  | 在用
S200-101 | S200 | 镇江矽佳工厂 | 生产车间 | S200-EQ-01 | S200 | 台 |  | 设备 | EQ-TYPE-02 | B类（关键设备） | EQ-TYPE |  |  |  |  | 在用
S200-102 | S200 | 镇江矽佳工厂 | 生产车间 | S200-EQ-01 | S200 | 台 |  | 设备 | EQ-TYPE-02 | B类（关键设备） | EQ-TYPE |  |  |  |  | 在用
DL-001 | TR6838 | 镇江矽佳工厂 | 生产车间 | TR6838-EQ-01 | TR6838 | 台 |  | 设备 | EQ-TYPE-02 | B类（关键设备） | EQ-TYPE |  |  |  |  | 在用
DL-002 | TR6838 | 镇江矽佳工厂 | 生产车间 | TR6838-EQ-01 | TR6838 | 台 |  | 设备 | EQ-TYPE-02 | B类（关键设备） | EQ-TYPE |  |  |  |  | 在用
DL-003 | TR6838 | 镇江矽佳工厂 | 生产车间 | TR6838-EQ-01 | TR6838 | 台 |  | 设备 | EQ-TYPE-02 | B类（关键设备） | EQ-TYPE |  |  |  |  | 在用
DL-004 | TR6838 | 镇江矽佳工厂 | 生产车间 | TR6838-EQ-01 | TR6838 | 台 |  | 设备 | EQ-TYPE-02 | B类（关键设备） | EQ-TYPE |  |  |  |  | 在用
DL-005 | TR6838 | 镇江矽佳工厂 | 生产车间 | TR6838-EQ-01 | TR6838 | 台 |  | 设备 | EQ-TYPE-02 | B类（关键设备） | EQ-TYPE |  |  |  |  | 在用
DL-006 | TR6838 | 镇江矽佳工厂 | 生产车间 | TR6838-EQ-02 | TR6838 | 台 |  | 设备 | EQ-TYPE-02 | B类（关键设备） | EQ-TYPE |  |  |  |  | 在用
DL-007 | TR6838 | 镇江矽佳工厂 | 生产车间 | TR6838-EQ-02 | TR6838 | 台 |  | 设备 | EQ-TYPE-02 | B类（关键设备） | EQ-TYPE |  |  |  |  | 在用
DL-008 | TR6838 | 镇江矽佳工厂 | 生产车间 | TR6838-EQ-02 | TR6838 | 台 |  | 设备 | EQ-TYPE-02 | B类（关键设备） | EQ-TYPE |  |  |  |  | 在用
DL-009 | TR6838 | 镇江矽佳工厂 | 生产车间 | TR6838-EQ-02 | TR6838 | 台 |  | 设备 | EQ-TYPE-02 | B类（关键设备） | EQ-TYPE |  |  |  |  | 在用
T200-001 | T200 | 镇江矽佳工厂 | 生产车间 | T200-EQ-01 | T200 | 台 |  | 设备 | EQ-TYPE-02 | B类（关键设备） | EQ-TYPE |  |  |  |  | 在用
T200-002 | T200 | 镇江矽佳工厂 | 生产车间 | T200-EQ-01 | T200 | 台 |  | 设备 | EQ-TYPE-02 | B类（关键设备） | EQ-TYPE |  |  |  |  | 在用
T200-003 | T200 | 镇江矽佳工厂 | 生产车间 | T200-EQ-01 | T200 | 台 |  | 设备 | EQ-TYPE-02 | B类（关键设备） | EQ-TYPE |  |  |  |  | 在用
T200-004 | T200 | 镇江矽佳工厂 | 生产车间 | T200-EQ-01 | T200 | 台 |  | 设备 | EQ-TYPE-02 | B类（关键设备） | EQ-TYPE |  |  |  |  | 在用
ZLW-001 | 广和通 | 镇江矽佳工厂 | 生产车间 | E5071C-EQ-01 | 广和通 | 台 |  | 设备 | EQ-TYPE-02 | B类（关键设备） | EQ-TYPE |  |  |  |  | 在用
ZLW-002 | 广和通 | 镇江矽佳工厂 | 生产车间 | E5071C-EQ-01 | 广和通 | 台 |  | 设备 | EQ-TYPE-02 | B类（关键设备） | EQ-TYPE |  |  |  |  | 在用
Uflex-001 | Ultra flex | 镇江矽佳工厂 | 生产车间 | Uflex-EQ-01 | Ultra flex | 台 |  | 设备 | EQ-TYPE-02 | B类（关键设备） | EQ-TYPE |  |  |  |  | 在用
Uflex-002 | Ultra flex | 镇江矽佳工厂 | 生产车间 | Uflex-EQ-01 | Ultra flex | 台 |  | 设备 | EQ-TYPE-02 | B类（关键设备） | EQ-TYPE |  |  |  |  | 在用
Uflex-003 | Ultra flex | 镇江矽佳工厂 | 生产车间 | Uflex-EQ-01 | Ultra flex | 台 |  | 设备 | EQ-TYPE-02 | B类（关键设备） | EQ-TYPE |  |  |  |  | 在用
J750HD-001 | J750 | 镇江矽佳工厂 | 生产车间 | J750-EQ-01 | J750 | 台 |  | 设备 | EQ-TYPE-02 | B类（关键设备） | EQ-TYPE |  |  |  |  | 在用
D10-001 | D10 | 镇江矽佳工厂 | 生产车间 | LTX-EQ-01 | D10 | 台 |  | 设备 | EQ-TYPE-02 | B类（关键设备） | EQ-TYPE |  |  |  |  | 在用
JHT-001 | JHT | 镇江矽佳工厂 | 生产车间 | JHT-EQ-01 | JHT | 台 |  | 设备 | EQ-TYPE-02 | B类（关键设备） | EQ-TYPE |  |  |  |  | 在用
JHT-002 | JHT | 镇江矽佳工厂 | 生产车间 | JHT-EQ-01 | JHT | 台 |  | 设备 | EQ-TYPE-02 | B类（关键设备） | EQ-TYPE |  |  |  |  | 在用
JHT-003 | JHT | 镇江矽佳工厂 | 生产车间 | JHT-EQ-01 | JHT | 台 |  | 设备 | EQ-TYPE-02 | B类（关键设备） | EQ-TYPE |  |  |  |  | 在用
JHT-004 | JHT | 镇江矽佳工厂 | 生产车间 | JHT-EQ-01 | JHT | 台 |  | 设备 | EQ-TYPE-02 | B类（关键设备） | EQ-TYPE |  |  |  |  | 在用
JHT-005 | JHT | 镇江矽佳工厂 | 生产车间 | JHT-EQ-01 | JHT | 台 |  | 设备 | EQ-TYPE-02 | B类（关键设备） | EQ-TYPE |  |  |  |  | 在用
JHT-006 | JHT | 镇江矽佳工厂 | 生产车间 | JHT-EQ-01 | JHT | 台 |  | 设备 | EQ-TYPE-02 | B类（关键设备） | EQ-TYPE |  |  |  |  | 在用
JHT-007 | JHT | 镇江矽佳工厂 | 生产车间 | JHT-EQ-01 | JHT | 台 |  | 设备 | EQ-TYPE-02 | B类（关键设备） | EQ-TYPE |  |  |  |  | 在用
JHT-008 | JHT | 镇江矽佳工厂 | 生产车间 | JHT-EQ-01 | JHT | 台 |  | 设备 | EQ-TYPE-02 | B类（关键设备） | EQ-TYPE |  |  |  |  | 在用
JHT-009 | JHT | 镇江矽佳工厂 | 生产车间 | JHT-EQ-01 | JHT | 台 |  | 设备 | EQ-TYPE-02 | B类（关键设备） | EQ-TYPE |  |  |  |  | 在用
JHT-010 | JHT | 镇江矽佳工厂 | 生产车间 | JHT-EQ-02 | JHT | 台 |  | 设备 | EQ-TYPE-02 | B类（关键设备） | EQ-TYPE |  |  |  |  | 在用
JHT-011 | JHT | 镇江矽佳工厂 | 生产车间 | JHT-EQ-01 | JHT | 台 |  | 设备 | EQ-TYPE-02 | B类（关键设备） | EQ-TYPE |  |  |  |  | 在用
JHT-012 | JHT | 镇江矽佳工厂 | 生产车间 | JHT-EQ-01 | JHT | 台 |  | 设备 | EQ-TYPE-02 | B类（关键设备） | EQ-TYPE |  |  |  |  | 在用
JHT-013 | JHT | 镇江矽佳工厂 | 生产车间 | JHT-EQ-01 | JHT | 台 |  | 设备 | EQ-TYPE-02 | B类（关键设备） | EQ-TYPE |  |  |  |  | 在用
JHT-014 | JHT | 镇江矽佳工厂 | 生产车间 | JHT-EQ-01 | JHT | 台 |  | 设备 | EQ-TYPE-02 | B类（关键设备） | EQ-TYPE |  |  |  |  | 在用
JHT-015 | JHT | 镇江矽佳工厂 | 生产车间 | JHT-EQ-01 | JHT | 台 |  | 设备 | EQ-TYPE-02 | B类（关键设备） | EQ-TYPE |  |  |  |  | 在用
JHT-016 | JHT | 镇江矽佳工厂 | 生产车间 | JHT-EQ-01 | JHT | 台 |  | 设备 | EQ-TYPE-02 | B类（关键设备） | EQ-TYPE |  |  |  |  | 在用
JHT-017 | JHT | 镇江矽佳工厂 | 生产车间 | JHT-EQ-01 | JHT | 台 |  | 设备 | EQ-TYPE-02 | B类（关键设备） | EQ-TYPE |  |  |  |  | 在用
JHT-018 | JHT | 镇江矽佳工厂 | 生产车间 | JHT-EQ-01 | JHT | 台 |  | 设备 | EQ-TYPE-02 | B类（关键设备） | EQ-TYPE |  |  |  |  | 在用
JHT-019 | JHT | 镇江矽佳工厂 | 生产车间 | JHT-EQ-01 | JHT | 台 |  | 设备 | EQ-TYPE-02 | B类（关键设备） | EQ-TYPE |  |  |  |  | 在用
JHT-020 | JHT | 镇江矽佳工厂 | 生产车间 | JHT-EQ-01 | JHT | 台 |  | 设备 | EQ-TYPE-02 | B类（关键设备） | EQ-TYPE |  |  |  |  | 在用
JHT-021 | JHT | 镇江矽佳工厂 | 生产车间 | JHT-EQ-06 | JHT | 台 |  | 设备 | EQ-TYPE-02 | B类（关键设备） | EQ-TYPE |  |  |  |  | 在用
JHT-022 | JHT | 镇江矽佳工厂 | 生产车间 | JHT-EQ-02 | JHT | 台 |  | 设备 | EQ-TYPE-02 | B类（关键设备） | EQ-TYPE |  |  |  |  | 在用
JHT-023 | JHT | 镇江矽佳工厂 | 生产车间 | JHT-EQ-01 | JHT | 台 |  | 设备 | EQ-TYPE-02 | B类（关键设备） | EQ-TYPE |  |  |  |  | 在用
JHT-024 | JHT | 镇江矽佳工厂 | 生产车间 | JHT-EQ-02 | JHT | 台 |  | 设备 | EQ-TYPE-02 | B类（关键设备） | EQ-TYPE |  |  |  |  | 在用
JHT-025 | JHT | 镇江矽佳工厂 | 生产车间 | JHT-EQ-01 | JHT | 台 |  | 设备 | EQ-TYPE-02 | B类（关键设备） | EQ-TYPE |  |  |  |  | 在用
JHT-026 | JHT | 镇江矽佳工厂 | 生产车间 | JHT-EQ-01 | JHT | 台 |  | 设备 | EQ-TYPE-02 | B类（关键设备） | EQ-TYPE |  |  |  |  | 在用
JHT-027 | JHT | 镇江矽佳工厂 | 生产车间 | JHT-EQ-01 | JHT | 台 |  | 设备 | EQ-TYPE-02 | B类（关键设备） | EQ-TYPE |  |  |  |  | 在用
JHT-028 | JHT | 镇江矽佳工厂 | 生产车间 | JHT-EQ-01 | JHT | 台 |  | 设备 | EQ-TYPE-02 | B类（关键设备） | EQ-TYPE |  |  |  |  | 在用
JHT-029 | JHT | 镇江矽佳工厂 | 生产车间 | JHT-EQ-01 | JHT | 台 |  | 设备 | EQ-TYPE-02 | B类（关键设备） | EQ-TYPE |  |  |  |  | 在用
JHT-030 | JHT | 镇江矽佳工厂 | 生产车间 | JHT-EQ-01 | JHT | 台 |  | 设备 | EQ-TYPE-02 | B类（关键设备） | EQ-TYPE |  |  |  |  | 在用
JHT-031 | JHT | 镇江矽佳工厂 | 生产车间 | JHT-EQ-01 | JHT | 台 |  | 设备 | EQ-TYPE-02 | B类（关键设备） | EQ-TYPE |  |  |  |  | 在用
JHT-032 | JHT | 镇江矽佳工厂 | 生产车间 | JHT-EQ-01 | JHT | 台 |  | 设备 | EQ-TYPE-02 | B类（关键设备） | EQ-TYPE |  |  |  |  | 在用
JHT-033 | JHT | 镇江矽佳工厂 | 生产车间 | JHT-EQ-01 | JHT | 台 |  | 设备 | EQ-TYPE-02 | B类（关键设备） | EQ-TYPE |  |  |  |  | 在用
JHT-034 | JHT | 镇江矽佳工厂 | 生产车间 | JHT-EQ-01 | JHT | 台 |  | 设备 | EQ-TYPE-02 | B类（关键设备） | EQ-TYPE |  |  |  |  | 在用
JHT-035 | JHT | 镇江矽佳工厂 | 生产车间 | JHT-EQ-03 | JHT | 台 |  | 设备 | EQ-TYPE-02 | B类（关键设备） | EQ-TYPE |  |  |  |  | 在用
JHT-036 | JHT | 镇江矽佳工厂 | 生产车间 | JHT-EQ-03 | JHT | 台 |  | 设备 | EQ-TYPE-02 | B类（关键设备） | EQ-TYPE |  |  |  |  | 在用
JHT-037 | JHT | 镇江矽佳工厂 | 生产车间 | JHT-EQ-03 | JHT | 台 |  | 设备 | EQ-TYPE-02 | B类（关键设备） | EQ-TYPE |  |  |  |  | 在用
JHT-038 | JHT | 镇江矽佳工厂 | 生产车间 | JHT-EQ-03 | JHT | 台 |  | 设备 | EQ-TYPE-02 | B类（关键设备） | EQ-TYPE |  |  |  |  | 在用
JHT-039 | JHT | 镇江矽佳工厂 | 生产车间 | JHT-EQ-03 | JHT | 台 |  | 设备 | EQ-TYPE-02 | B类（关键设备） | EQ-TYPE |  |  |  |  | 在用
JHT-040 | JHT | 镇江矽佳工厂 | 生产车间 | JHT-EQ-03 | JHT | 台 |  | 设备 | EQ-TYPE-02 | B类（关键设备） | EQ-TYPE |  |  |  |  | 在用
JHT-041 | JHT | 镇江矽佳工厂 | 生产车间 | JHT-EQ-03 | JHT | 台 |  | 设备 | EQ-TYPE-02 | B类（关键设备） | EQ-TYPE |  |  |  |  | 在用
JHT-042 | JHT | 镇江矽佳工厂 | 生产车间 | JHT-EQ-03 | JHT | 台 |  | 设备 | EQ-TYPE-02 | B类（关键设备） | EQ-TYPE |  |  |  |  | 在用
JHT-043 | JHT | 镇江矽佳工厂 | 生产车间 | JHT-EQ-03 | JHT | 台 |  | 设备 | EQ-TYPE-02 | B类（关键设备） | EQ-TYPE |  |  |  |  | 在用
JHT-044 | JHT | 镇江矽佳工厂 | 生产车间 | JHT-EQ-03 | JHT | 台 |  | 设备 | EQ-TYPE-02 | B类（关键设备） | EQ-TYPE |  |  |  |  | 在用
JHT-045 | JHT | 镇江矽佳工厂 | 生产车间 | JHT-EQ-03 | JHT | 台 |  | 设备 | EQ-TYPE-02 | B类（关键设备） | EQ-TYPE |  |  |  |  | 在用
JHT-046 | JHT | 镇江矽佳工厂 | 生产车间 | JHT-EQ-03 | JHT | 台 |  | 设备 | EQ-TYPE-02 | B类（关键设备） | EQ-TYPE |  |  |  |  | 在用
JHT-047 | JHT | 镇江矽佳工厂 | 生产车间 | JHT-EQ-03 | JHT | 台 |  | 设备 | EQ-TYPE-02 | B类（关键设备） | EQ-TYPE |  |  |  |  | 在用
JHT-048 | JHT | 镇江矽佳工厂 | 生产车间 | JHT-EQ-03 | JHT | 台 |  | 设备 | EQ-TYPE-02 | B类（关键设备） | EQ-TYPE |  |  |  |  | 在用
JHT-049 | JHT | 镇江矽佳工厂 | 生产车间 | JHT-EQ-03 | JHT | 台 |  | 设备 | EQ-TYPE-02 | B类（关键设备） | EQ-TYPE |  |  |  |  | 在用
JHT-050 | JHT | 镇江矽佳工厂 | 生产车间 | JHT-EQ-03 | JHT | 台 |  | 设备 | EQ-TYPE-02 | B类（关键设备） | EQ-TYPE |  |  |  |  | 在用
JHT-051 | JHT | 镇江矽佳工厂 | 生产车间 | JHT-EQ-03 | JHT | 台 |  | 设备 | EQ-TYPE-02 | B类（关键设备） | EQ-TYPE |  |  |  |  | 在用
JHT-052 | JHT | 镇江矽佳工厂 | 生产车间 | JHT-EQ-03 | JHT | 台 |  | 设备 | EQ-TYPE-02 | B类（关键设备） | EQ-TYPE |  |  |  |  | 在用
JHT-053 | JHT | 镇江矽佳工厂 | 生产车间 | JHT-EQ-03 | JHT | 台 |  | 设备 | EQ-TYPE-02 | B类（关键设备） | EQ-TYPE |  |  |  |  | 在用
JHT-054 | JHT | 镇江矽佳工厂 | 生产车间 | JHT-EQ-06 | JHT | 台 |  | 设备 | EQ-TYPE-02 | B类（关键设备） | EQ-TYPE |  |  |  |  | 在用
JHT-055 | JHT | 镇江矽佳工厂 | 生产车间 | JHT-EQ-04 | JHT | 台 |  | 设备 | EQ-TYPE-02 | B类（关键设备） | EQ-TYPE |  |  |  |  | 在用
JHT-056 | JHT | 镇江矽佳工厂 | 生产车间 | JHT-EQ-05 | JHT | 台 |  | 设备 | EQ-TYPE-02 | B类（关键设备） | EQ-TYPE |  |  |  |  | 在用
JHT-057 | JHT | 镇江矽佳工厂 | 生产车间 | JHT-EQ-04 | JHT | 台 |  | 设备 | EQ-TYPE-02 | B类（关键设备） | EQ-TYPE |  |  |  |  | 在用
JHT-058 | JHT | 镇江矽佳工厂 | 生产车间 | JHT-EQ-04 | JHT | 台 |  | 设备 | EQ-TYPE-02 | B类（关键设备） | EQ-TYPE |  |  |  |  | 在用
JHT-059 | JHT | 镇江矽佳工厂 | 生产车间 | JHT-EQ-03 | JHT | 台 |  | 设备 | EQ-TYPE-02 | B类（关键设备） | EQ-TYPE |  |  |  |  | 在用
JHT-060 | JHT | 镇江矽佳工厂 | 生产车间 | JHT-EQ-03 | JHT | 台 |  | 设备 | EQ-TYPE-02 | B类（关键设备） | EQ-TYPE |  |  |  |  | 在用
JHT-061 | JHT | 镇江矽佳工厂 | 生产车间 | JHT-EQ-03 | JHT | 台 |  | 设备 | EQ-TYPE-02 | B类（关键设备） | EQ-TYPE |  |  |  |  | 在用
JHT-062 | JHT | 镇江矽佳工厂 | 生产车间 | JHT-EQ-03 | JHT | 台 |  | 设备 | EQ-TYPE-02 | B类（关键设备） | EQ-TYPE |  |  |  |  | 在用
JHT-063 | JHT | 镇江矽佳工厂 | 生产车间 | JHT-EQ-04 | JHT | 台 |  | 设备 | EQ-TYPE-02 | B类（关键设备） | EQ-TYPE |  |  |  |  | 在用
JHT-064 | JHT | 镇江矽佳工厂 | 生产车间 | JHT-EQ-04 | JHT | 台 |  | 设备 | EQ-TYPE-02 | B类（关键设备） | EQ-TYPE |  |  |  |  | 在用
JHT-065 | JHT | 镇江矽佳工厂 | 生产车间 | JHT-EQ-04 | JHT | 台 |  | 设备 | EQ-TYPE-02 | B类（关键设备） | EQ-TYPE |  |  |  |  | 在用
JHT-066 | JHT | 镇江矽佳工厂 | 生产车间 | JHT-EQ-04 | JHT | 台 |  | 设备 | EQ-TYPE-02 | B类（关键设备） | EQ-TYPE |  |  |  |  | 在用
JHT-067 | JHT | 镇江矽佳工厂 | 生产车间 | JHT-EQ-04 | JHT | 台 |  | 设备 | EQ-TYPE-02 | B类（关键设备） | EQ-TYPE |  |  |  |  | 在用
JHT-068 | JHT | 镇江矽佳工厂 | 生产车间 | JHT-EQ-03 | JHT | 台 |  | 设备 | EQ-TYPE-02 | B类（关键设备） | EQ-TYPE |  |  |  |  | 在用
JHT-069 | JHT | 镇江矽佳工厂 | 生产车间 | JHT-EQ-03 | JHT | 台 |  | 设备 | EQ-TYPE-02 | B类（关键设备） | EQ-TYPE |  |  |  |  | 在用
JHT-070 | JHT | 镇江矽佳工厂 | 生产车间 | JHT-EQ-03 | JHT | 台 |  | 设备 | EQ-TYPE-02 | B类（关键设备） | EQ-TYPE |  |  |  |  | 在用
JHT-071 | JHT | 镇江矽佳工厂 | 生产车间 | JHT-EQ-03 | JHT | 台 |  | 设备 | EQ-TYPE-02 | B类（关键设备） | EQ-TYPE |  |  |  |  | 在用
JHT-072 | JHT | 镇江矽佳工厂 | 生产车间 | JHT-EQ-03 | JHT | 台 |  | 设备 | EQ-TYPE-02 | B类（关键设备） | EQ-TYPE |  |  |  |  | 在用
JHT-073 | JHT | 镇江矽佳工厂 | 生产车间 | JHT-EQ-03 | JHT | 台 |  | 设备 | EQ-TYPE-02 | B类（关键设备） | EQ-TYPE |  |  |  |  | 在用
JHT-074 | JHT | 镇江矽佳工厂 | 生产车间 | JHT-EQ-03 | JHT | 台 |  | 设备 | EQ-TYPE-02 | B类（关键设备） | EQ-TYPE |  |  |  |  | 在用
JHT-075 | JHT | 镇江矽佳工厂 | 生产车间 | JHT-EQ-03 | JHT | 台 |  | 设备 | EQ-TYPE-02 | B类（关键设备） | EQ-TYPE |  |  |  |  | 在用
JHT-076 | JHT | 镇江矽佳工厂 | 生产车间 | JHT-EQ-04 | JHT | 台 |  | 设备 | EQ-TYPE-02 | B类（关键设备） | EQ-TYPE |  |  |  |  | 在用
JHT-077 | JHT | 镇江矽佳工厂 | 生产车间 | JHT-EQ-04 | JHT | 台 |  | 设备 | EQ-TYPE-02 | B类（关键设备） | EQ-TYPE |  |  |  |  | 在用
JHT-078 | JHT | 镇江矽佳工厂 | 生产车间 | JHT-EQ-03 | JHT | 台 |  | 设备 | EQ-TYPE-02 | B类（关键设备） | EQ-TYPE |  |  |  |  | 在用
JHT-079 | JHT | 镇江矽佳工厂 | 生产车间 | JHT-EQ-03 | JHT | 台 |  | 设备 | EQ-TYPE-02 | B类（关键设备） | EQ-TYPE |  |  |  |  | 在用
JHT-080 | JHT | 镇江矽佳工厂 | 生产车间 | JHT-EQ-03 | JHT | 台 |  | 设备 | EQ-TYPE-02 | B类（关键设备） | EQ-TYPE |  |  |  |  | 在用
JHT-081 | JHT | 镇江矽佳工厂 | 生产车间 | JHT-EQ-03 | JHT | 台 |  | 设备 | EQ-TYPE-02 | B类（关键设备） | EQ-TYPE |  |  |  |  | 在用
JHT-082 | JHT | 镇江矽佳工厂 | 生产车间 | JHT-EQ-03 | JHT | 台 |  | 设备 | EQ-TYPE-02 | B类（关键设备） | EQ-TYPE |  |  |  |  | 在用
HT-001 | HT | 镇江矽佳工厂 | 生产车间 | HT-EQ-01 | HT | 台 |  | 设备 | EQ-TYPE-02 | B类（关键设备） | EQ-TYPE |  |  |  |  | 在用
HT-SLT-001 | HT | 镇江矽佳工厂 | 生产车间 | HT-EQ-02 | HT | 台 |  | 设备 | EQ-TYPE-02 | B类（关键设备） | EQ-TYPE |  |  |  |  | 在用
TR48-001 | TR48 | 镇江矽佳工厂 | 生产车间 | STI-EQ-01 | TR48 | 台 |  | 设备 | EQ-TYPE-02 | B类（关键设备） | EQ-TYPE |  |  |  |  | 在用
TR48-002 | TR48 | 镇江矽佳工厂 | 生产车间 | STI-EQ-02 | TR48 | 台 |  | 设备 | EQ-TYPE-02 | B类（关键设备） | EQ-TYPE |  |  |  |  | 在用
TR48-003 | TR48 | 镇江矽佳工厂 | 生产车间 | STI-EQ-02 | TR48 | 台 |  | 设备 | EQ-TYPE-02 | B类（关键设备） | EQ-TYPE |  |  |  |  | 在用
TH1000-001 | Vitrox | 镇江矽佳工厂 | 生产车间 | Vitrox-EQ-01 | Vitrox | 台 |  | 设备 | EQ-TYPE-02 | B类（关键设备） | EQ-TYPE |  |  |  |  | 在用
TR1000-001 | Vitrox | 镇江矽佳工厂 | 生产车间 | Vitrox-EQ-02 | Vitrox | 台 |  | 设备 | EQ-TYPE-02 | B类（关键设备） | EQ-TYPE |  |  |  |  | 在用
TR1000-002 | Vitrox | 镇江矽佳工厂 | 生产车间 | Vitrox-EQ-02 | Vitrox | 台 |  | 设备 | EQ-TYPE-02 | B类（关键设备） | EQ-TYPE |  |  |  |  | 在用
TR1000-003 | Vitrox | 镇江矽佳工厂 | 生产车间 | Vitrox-EQ-02 | Vitrox | 台 |  | 设备 | EQ-TYPE-02 | B类（关键设备） | EQ-TYPE |  |  |  |  | 在用
TR3000-001 | Vitrox | 镇江矽佳工厂 | 生产车间 | Vitrox-EQ-03 | Vitrox | 台 |  | 设备 | EQ-TYPE-02 | B类（关键设备） | EQ-TYPE |  |  |  |  | 在用
SY-001 | SY | 镇江矽佳工厂 | 生产车间 | SY-EQ-01 | SY | 台 |  | 设备 | EQ-TYPE-02 | B类（关键设备） | EQ-TYPE |  |  |  |  | 在用
SY-002 | SY | 镇江矽佳工厂 | 生产车间 | SY-EQ-01 | SY | 台 |  | 设备 | EQ-TYPE-02 | B类（关键设备） | EQ-TYPE |  |  |  |  | 在用
SY-003 | SY | 镇江矽佳工厂 | 生产车间 | SY-EQ-02 | SY | 台 |  | 设备 | EQ-TYPE-02 | B类（关键设备） | EQ-TYPE |  |  |  |  | 在用
SY-004 | SY | 镇江矽佳工厂 | 生产车间 | SY-EQ-03 | SY | 台 |  | 设备 | EQ-TYPE-02 | B类（关键设备） | EQ-TYPE |  |  |  |  | 在用
NT-001 | NT | 镇江矽佳工厂 | 生产车间 | NT-EQ-01 | NT | 台 |  | 设备 | EQ-TYPE-02 | B类（关键设备） | EQ-TYPE |  |  |  |  | 在用
NT-002 | NT | 镇江矽佳工厂 | 生产车间 | NT-EQ-02 | NT | 台 |  | 设备 | EQ-TYPE-02 | B类（关键设备） | EQ-TYPE |  |  |  |  | 在用
NT-003 | NT | 镇江矽佳工厂 | 生产车间 | NT-EQ-01 | NT | 台 |  | 设备 | EQ-TYPE-02 | B类（关键设备） | EQ-TYPE |  |  |  |  | 在用
NT-004 | NT | 镇江矽佳工厂 | 生产车间 | NT-EQ-02 | NT | 台 |  | 设备 | EQ-TYPE-02 | B类（关键设备） | EQ-TYPE |  |  |  |  | 在用
NT-005 | NT | 镇江矽佳工厂 | 生产车间 | NT-EQ-02 | NT | 台 |  | 设备 | EQ-TYPE-02 | B类（关键设备） | EQ-TYPE |  |  |  |  | 在用
NT-006 | NT | 镇江矽佳工厂 | 生产车间 | NT-EQ-02 | NT | 台 |  | 设备 | EQ-TYPE-02 | B类（关键设备） | EQ-TYPE |  |  |  |  | 在用
NT-007 | NT | 镇江矽佳工厂 | 生产车间 | NT-EQ-02 | NT | 台 |  | 设备 | EQ-TYPE-02 | B类（关键设备） | EQ-TYPE |  |  |  |  | 在用
NT-008 | NT | 镇江矽佳工厂 | 生产车间 | NT-EQ-02 | NT | 台 |  | 设备 | EQ-TYPE-02 | B类（关键设备） | EQ-TYPE |  |  |  |  | 在用
NT-009 | NT | 镇江矽佳工厂 | 生产车间 | NT-EQ-02 | NT | 台 |  | 设备 | EQ-TYPE-02 | B类（关键设备） | EQ-TYPE |  |  |  |  | 在用
NT-010 | NT | 镇江矽佳工厂 | 生产车间 | NT-EQ-02 | NT | 台 |  | 设备 | EQ-TYPE-02 | B类（关键设备） | EQ-TYPE |  |  |  |  | 在用
NT-011 | NT | 镇江矽佳工厂 | 生产车间 | NT-EQ-02 | NT | 台 |  | 设备 | EQ-TYPE-02 | B类（关键设备） | EQ-TYPE |  |  |  |  | 在用
NT-012 | NT | 镇江矽佳工厂 | 生产车间 | NT-EQ-02 | NT | 台 |  | 设备 | EQ-TYPE-02 | B类（关键设备） | EQ-TYPE |  |  |  |  | 在用
NT-013 | NT | 镇江矽佳工厂 | 生产车间 | NT-EQ-01 | NT | 台 |  | 设备 | EQ-TYPE-02 | B类（关键设备） | EQ-TYPE |  |  |  |  | 在用
NT-014 | NT | 镇江矽佳工厂 | 生产车间 | NT-EQ-01 | NT | 台 |  | 设备 | EQ-TYPE-02 | B类（关键设备） | EQ-TYPE |  |  |  |  | 在用
NT-015 | NT | 镇江矽佳工厂 | 生产车间 | NT-EQ-01 | NT | 台 |  | 设备 | EQ-TYPE-02 | B类（关键设备） | EQ-TYPE |  |  |  |  | 在用
NT-016 | NT | 镇江矽佳工厂 | 生产车间 | NT-EQ-01 | NT | 台 |  | 设备 | EQ-TYPE-02 | B类（关键设备） | EQ-TYPE |  |  |  |  | 在用
NT-017 | NT | 镇江矽佳工厂 | 生产车间 | NT-EQ-02 | NT | 台 |  | 设备 | EQ-TYPE-02 | B类（关键设备） | EQ-TYPE |  |  |  |  | 在用
NT-018 | NT | 镇江矽佳工厂 | 生产车间 | NT-EQ-01 | NT | 台 |  | 设备 | EQ-TYPE-02 | B类（关键设备） | EQ-TYPE |  |  |  |  | 在用
NT-019 | NT | 镇江矽佳工厂 | 生产车间 | NT-EQ-02 | NT | 台 |  | 设备 | EQ-TYPE-02 | B类（关键设备） | EQ-TYPE |  |  |  |  | 在用
NT-020 | NT | 镇江矽佳工厂 | 生产车间 | NT-EQ-02 | NT | 台 |  | 设备 | EQ-TYPE-02 | B类（关键设备） | EQ-TYPE |  |  |  |  | 在用
NT-021 | NT | 镇江矽佳工厂 | 生产车间 | NT-EQ-01 | NT | 台 |  | 设备 | EQ-TYPE-02 | B类（关键设备） | EQ-TYPE |  |  |  |  | 在用
NT-022 | NT | 镇江矽佳工厂 | 生产车间 | NT-EQ-01 | NT | 台 |  | 设备 | EQ-TYPE-02 | B类（关键设备） | EQ-TYPE |  |  |  |  | 在用
NT-023 | NT | 镇江矽佳工厂 | 生产车间 | NT-EQ-01 | NT | 台 |  | 设备 | EQ-TYPE-02 | B类（关键设备） | EQ-TYPE |  |  |  |  | 在用
NT-024 | NT | 镇江矽佳工厂 | 生产车间 | NT-EQ-01 | NT | 台 |  | 设备 | EQ-TYPE-02 | B类（关键设备） | EQ-TYPE |  |  |  |  | 在用
NT-025 | NT | 镇江矽佳工厂 | 生产车间 | NT-EQ-01 | NT | 台 |  | 设备 | EQ-TYPE-02 | B类（关键设备） | EQ-TYPE |  |  |  |  | 在用
NT-026 | NT | 镇江矽佳工厂 | 生产车间 | NT-EQ-01 | NT | 台 |  | 设备 | EQ-TYPE-02 | B类（关键设备） | EQ-TYPE |  |  |  |  | 在用
NT-027 | NT | 镇江矽佳工厂 | 生产车间 | NT-EQ-01 | NT | 台 |  | 设备 | EQ-TYPE-02 | B类（关键设备） | EQ-TYPE |  |  |  |  | 在用
NT-028 | NT | 镇江矽佳工厂 | 生产车间 | NT-EQ-01 | NT | 台 |  | 设备 | EQ-TYPE-02 | B类（关键设备） | EQ-TYPE |  |  |  |  | 在用
NT-029 | NT | 镇江矽佳工厂 | 生产车间 | NT-EQ-01 | NT | 台 |  | 设备 | EQ-TYPE-02 | B类（关键设备） | EQ-TYPE |  |  |  |  | 在用
NT-030 | NT | 镇江矽佳工厂 | 生产车间 | NT-EQ-01 | NT | 台 |  | 设备 | EQ-TYPE-02 | B类（关键设备） | EQ-TYPE |  |  |  |  | 在用
PLD-001 | PLD | 镇江矽佳工厂 | 生产车间 | PLD-EQ-01 | PLD | 台 |  | 设备 | EQ-TYPE-02 | B类（关键设备） | EQ-TYPE |  |  |  |  | 在用
PLD-002 | PLD | 镇江矽佳工厂 | 生产车间 | PLD-EQ-01 | PLD | 台 |  | 设备 | EQ-TYPE-02 | B类（关键设备） | EQ-TYPE |  |  |  |  | 在用
PLD-003 | PLD | 镇江矽佳工厂 | 生产车间 | PLD-EQ-01 | PLD | 台 |  | 设备 | EQ-TYPE-02 | B类（关键设备） | EQ-TYPE |  |  |  |  | 在用
PLD-004 | PLD | 镇江矽佳工厂 | 生产车间 | PLD-EQ-01 | PLD | 台 |  | 设备 | EQ-TYPE-02 | B类（关键设备） | EQ-TYPE |  |  |  |  | 在用
PLD-005 | PLD | 镇江矽佳工厂 | 生产车间 | PLD-EQ-01 | PLD | 台 |  | 设备 | EQ-TYPE-02 | B类（关键设备） | EQ-TYPE |  |  |  |  | 在用
PLD-006 | PLD | 镇江矽佳工厂 | 生产车间 | PLD-EQ-03 | PLD | 台 |  | 设备 | EQ-TYPE-02 | B类（关键设备） | EQ-TYPE |  |  |  |  | 在用
PLD-007 | PLD | 镇江矽佳工厂 | 生产车间 | PLD-EQ-03 | PLD | 台 |  | 设备 | EQ-TYPE-02 | B类（关键设备） | EQ-TYPE |  |  |  |  | 在用
PLD-008 | PLD | 镇江矽佳工厂 | 生产车间 | PLD-EQ-05 | PLD | 台 |  | 设备 | EQ-TYPE-02 | B类（关键设备） | EQ-TYPE |  |  |  |  | 在用
PLD-009 | PLD | 镇江矽佳工厂 | 生产车间 | PLD-EQ-01 | PLD | 台 |  | 设备 | EQ-TYPE-02 | B类（关键设备） | EQ-TYPE |  |  |  |  | 在用
PLD-010 | PLD | 镇江矽佳工厂 | 生产车间 | PLD-EQ-01 | PLD | 台 |  | 设备 | EQ-TYPE-02 | B类（关键设备） | EQ-TYPE |  |  |  |  | 在用
PLD-011 | PLD | 镇江矽佳工厂 | 生产车间 | PLD-EQ-01 | PLD | 台 |  | 设备 | EQ-TYPE-02 | B类（关键设备） | EQ-TYPE |  |  |  |  | 在用
PLD-012 | PLD | 镇江矽佳工厂 | 生产车间 | PLD-EQ-01 | PLD | 台 |  | 设备 | EQ-TYPE-02 | B类（关键设备） | EQ-TYPE |  |  |  |  | 在用
PLD-013 | PLD | 镇江矽佳工厂 | 生产车间 | PLD-EQ-02 | PLD | 台 |  | 设备 | EQ-TYPE-02 | B类（关键设备） | EQ-TYPE |  |  |  |  | 在用
PLD-014 | PLD | 镇江矽佳工厂 | 生产车间 | PLD-EQ-01 | PLD | 台 |  | 设备 | EQ-TYPE-02 | B类（关键设备） | EQ-TYPE |  |  |  |  | 在用
PLD-015 | PLD | 镇江矽佳工厂 | 生产车间 | PLD-EQ-01 | PLD | 台 |  | 设备 | EQ-TYPE-02 | B类（关键设备） | EQ-TYPE |  |  |  |  | 在用
PLD-016 | PLD | 镇江矽佳工厂 | 生产车间 | PLD-EQ-01 | PLD | 台 |  | 设备 | EQ-TYPE-02 | B类（关键设备） | EQ-TYPE |  |  |  |  | 在用
PLD-017 | PLD | 镇江矽佳工厂 | 生产车间 | PLD-EQ-01 | PLD | 台 |  | 设备 | EQ-TYPE-02 | B类（关键设备） | EQ-TYPE |  |  |  |  | 在用
PLD-018 | PLD | 镇江矽佳工厂 | 生产车间 | PLD-EQ-01 | PLD | 台 |  | 设备 | EQ-TYPE-02 | B类（关键设备） | EQ-TYPE |  |  |  |  | 在用
PLD-019 | PLD | 镇江矽佳工厂 | 生产车间 | PLD-EQ-02 | PLD | 台 |  | 设备 | EQ-TYPE-02 | B类（关键设备） | EQ-TYPE |  |  |  |  | 在用
PLD-020 | PLD | 镇江矽佳工厂 | 生产车间 | PLD-EQ-03 | PLD | 台 |  | 设备 | EQ-TYPE-02 | B类（关键设备） | EQ-TYPE |  |  |  |  | 在用
PLD-021 | PLD | 镇江矽佳工厂 | 生产车间 | PLD-EQ-03 | PLD | 台 |  | 设备 | EQ-TYPE-02 | B类（关键设备） | EQ-TYPE |  |  |  |  | 在用
PLD-022 | PLD | 镇江矽佳工厂 | 生产车间 | PLD-EQ-04 | PLD | 台 |  | 设备 | EQ-TYPE-02 | B类（关键设备） | EQ-TYPE |  |  |  |  | 在用
PLD-023 | PLD | 镇江矽佳工厂 | 生产车间 | PLD-EQ-01 | PLD | 台 |  | 设备 | EQ-TYPE-02 | B类（关键设备） | EQ-TYPE |  |  |  |  | 在用
PLD-024 | PLD | 镇江矽佳工厂 | 生产车间 | PLD-EQ-01 | PLD | 台 |  | 设备 | EQ-TYPE-02 | B类（关键设备） | EQ-TYPE |  |  |  |  | 在用
PLD-025 | PLD | 镇江矽佳工厂 | 生产车间 | PLD-EQ-01 | PLD | 台 |  | 设备 | EQ-TYPE-02 | B类（关键设备） | EQ-TYPE |  |  |  |  | 在用
PLD-026 | PLD | 镇江矽佳工厂 | 生产车间 | PLD-EQ-01 | PLD | 台 |  | 设备 | EQ-TYPE-02 | B类（关键设备） | EQ-TYPE |  |  |  |  | 在用
PLD-027 | PLD | 镇江矽佳工厂 | 生产车间 | PLD-EQ-05 | PLD | 台 |  | 设备 | EQ-TYPE-02 | B类（关键设备） | EQ-TYPE |  |  |  |  | 在用
PLD-028 | PLD | 镇江矽佳工厂 | 生产车间 | PLD-EQ-03 | PLD | 台 |  | 设备 | EQ-TYPE-02 | B类（关键设备） | EQ-TYPE |  |  |  |  | 在用
PLD-029 | PLD | 镇江矽佳工厂 | 生产车间 | PLD-EQ-03 | PLD | 台 |  | 设备 | EQ-TYPE-02 | B类（关键设备） | EQ-TYPE |  |  |  |  | 在用
PLD-030 | PLD | 镇江矽佳工厂 | 生产车间 | PLD-EQ-03 | PLD | 台 |  | 设备 | EQ-TYPE-02 | B类（关键设备） | EQ-TYPE |  |  |  |  | 在用
PLD-031 | PLD | 镇江矽佳工厂 | 生产车间 | PLD-EQ-03 | PLD | 台 |  | 设备 | EQ-TYPE-02 | B类（关键设备） | EQ-TYPE |  |  |  |  | 在用
PLD-032 | PLD | 镇江矽佳工厂 | 生产车间 | PLD-EQ-03 | PLD | 台 |  | 设备 | EQ-TYPE-02 | B类（关键设备） | EQ-TYPE |  |  |  |  | 在用
PLD-033 | PLD | 镇江矽佳工厂 | 生产车间 | PLD-EQ-03 | PLD | 台 |  | 设备 | EQ-TYPE-02 | B类（关键设备） | EQ-TYPE |  |  |  |  | 在用
PLD-034 | PLD | 镇江矽佳工厂 | 生产车间 | PLD-EQ-03 | PLD | 台 |  | 设备 | EQ-TYPE-02 | B类（关键设备） | EQ-TYPE |  |  |  |  | 在用
PLD-035 | PLD | 镇江矽佳工厂 | 生产车间 | PLD-EQ-03 | PLD | 台 |  | 设备 | EQ-TYPE-02 | B类（关键设备） | EQ-TYPE |  |  |  |  | 在用
PLD-036 | PLD | 镇江矽佳工厂 | 生产车间 | PLD-EQ-03 | PLD | 台 |  | 设备 | EQ-TYPE-02 | B类（关键设备） | EQ-TYPE |  |  |  |  | 在用
PLD-037 | PLD | 镇江矽佳工厂 | 生产车间 | PLD-EQ-03 | PLD | 台 |  | 设备 | EQ-TYPE-02 | B类（关键设备） | EQ-TYPE |  |  |  |  | 在用
PLD-038 | PLD | 镇江矽佳工厂 | 生产车间 | PLD-EQ-03 | PLD | 台 |  | 设备 | EQ-TYPE-02 | B类（关键设备） | EQ-TYPE |  |  |  |  | 在用
LYG-001 | LYG | 镇江矽佳工厂 | 生产车间 | LYG-EQ-01 | LYG | 台 |  | 设备 | EQ-TYPE-02 | B类（关键设备） | EQ-TYPE |  |  |  |  | 在用
ZY-002 | ZY | 镇江矽佳工厂 | 生产车间 | 中艺-EQ-01 | ZY | 台 |  | 设备 | EQ-TYPE-02 | B类（关键设备） | EQ-TYPE |  |  |  |  | 在用
ZY-003 | ZY | 镇江矽佳工厂 | 生产车间 | 中艺-EQ-02 | ZY | 台 |  | 设备 | EQ-TYPE-02 | B类（关键设备） | EQ-TYPE |  |  |  |  | 在用
ZY-004 | ZY | 镇江矽佳工厂 | 生产车间 | 中艺-EQ-02 | ZY | 台 |  | 设备 | EQ-TYPE-02 | B类（关键设备） | EQ-TYPE |  |  |  |  | 在用
ZY-005 | ZY | 镇江矽佳工厂 | 生产车间 | 中艺-EQ-01 | ZY | 台 |  | 设备 | EQ-TYPE-02 | B类（关键设备） | EQ-TYPE |  |  |  |  | 在用
CC-001 | CC | 镇江矽佳工厂 | 生产车间 | 长川-EQ-01 | CC | 台 |  | 设备 | EQ-TYPE-02 | B类（关键设备） | EQ-TYPE |  |  |  |  | 在用
CC-002 | CC | 镇江矽佳工厂 | 生产车间 | 长川-EQ-01 | CC | 台 |  | 设备 | EQ-TYPE-02 | B类（关键设备） | EQ-TYPE |  |  |  |  | 在用
CC-003 | CC | 镇江矽佳工厂 | 生产车间 | 长川-EQ-01 | CC | 台 |  | 设备 | EQ-TYPE-02 | B类（关键设备） | EQ-TYPE |  |  |  |  | 在用
CC-004 | CC | 镇江矽佳工厂 | 生产车间 | 长川-EQ-01 | CC | 台 |  | 设备 | EQ-TYPE-02 | B类（关键设备） | EQ-TYPE |  |  |  |  | 在用
CC-005 | CC | 镇江矽佳工厂 | 生产车间 | 长川-EQ-01 | CC | 台 |  | 设备 | EQ-TYPE-02 | B类（关键设备） | EQ-TYPE |  |  |  |  | 在用
CC-006 | CC | 镇江矽佳工厂 | 生产车间 | 长川-EQ-01 | CC | 台 |  | 设备 | EQ-TYPE-02 | B类（关键设备） | EQ-TYPE |  |  |  |  | 在用
CC-007 | CC | 镇江矽佳工厂 | 生产车间 | 长川-EQ-01 | CC | 台 |  | 设备 | EQ-TYPE-02 | B类（关键设备） | EQ-TYPE |  |  |  |  | 在用
CC-008 | CC | 镇江矽佳工厂 | 生产车间 | 长川-EQ-01 | CC | 台 |  | 设备 | EQ-TYPE-02 | B类（关键设备） | EQ-TYPE |  |  |  |  | 在用
CC-009 | CC | 镇江矽佳工厂 | 生产车间 | 长川-EQ-01 | CC | 台 |  | 设备 | EQ-TYPE-02 | B类（关键设备） | EQ-TYPE |  |  |  |  | 在用
CC-010 | CC | 镇江矽佳工厂 | 生产车间 | 长川-EQ-01 | CC | 台 |  | 设备 | EQ-TYPE-02 | B类（关键设备） | EQ-TYPE |  |  |  |  | 在用
CC-011 | CC | 镇江矽佳工厂 | 生产车间 | 长川-EQ-01 | CC | 台 |  | 设备 | EQ-TYPE-02 | B类（关键设备） | EQ-TYPE |  |  |  |  | 在用
CC-012 | CC | 镇江矽佳工厂 | 生产车间 | 长川-EQ-01 | CC | 台 |  | 设备 | EQ-TYPE-02 | B类（关键设备） | EQ-TYPE |  |  |  |  | 在用
CC-013 | CC | 镇江矽佳工厂 | 生产车间 | 长川-EQ-01 | CC | 台 |  | 设备 | EQ-TYPE-02 | B类（关键设备） | EQ-TYPE |  |  |  |  | 在用
CC-014 | CC | 镇江矽佳工厂 | 生产车间 | 长川-EQ-01 | CC | 台 |  | 设备 | EQ-TYPE-02 | B类（关键设备） | EQ-TYPE |  |  |  |  | 在用
CC-015 | CC | 镇江矽佳工厂 | 生产车间 | 长川-EQ-01 | CC | 台 |  | 设备 | EQ-TYPE-02 | B类（关键设备） | EQ-TYPE |  |  |  |  | 在用
CC-016 | CC | 镇江矽佳工厂 | 生产车间 | 长川-EQ-01 | CC | 台 |  | 设备 | EQ-TYPE-02 | B类（关键设备） | EQ-TYPE |  |  |  |  | 在用
CC-017 | CC | 镇江矽佳工厂 | 生产车间 | 长川-EQ-02 | CC | 台 |  | 设备 | EQ-TYPE-02 | B类（关键设备） | EQ-TYPE |  |  |  |  | 在用
CC-018 | CC | 镇江矽佳工厂 | 生产车间 | 长川-EQ-02 | CC | 台 |  | 设备 | EQ-TYPE-02 | B类（关键设备） | EQ-TYPE |  |  |  |  | 在用
真空机-001 | 真空机 | 镇江矽佳工厂 | 生产车间 | 真空机-EQ-01 | 真空机 | 台 |  | 设备 | EQ-TYPE-03 | C类（辅助设备） | EQ-TYPE |  |  |  |  | 在用
真空机-002 | 真空机 | 镇江矽佳工厂 | 生产车间 | 真空机-EQ-01 | 真空机 | 台 |  | 设备 | EQ-TYPE-03 | C类（辅助设备） | EQ-TYPE |  |  |  |  | 在用
真空机-003 | 真空机 | 镇江矽佳工厂 | 生产车间 | 真空机-EQ-01 | 真空机 | 台 |  | 设备 | EQ-TYPE-03 | C类（辅助设备） | EQ-TYPE |  |  |  |  | 在用
真空机-004 | 真空机 | 镇江矽佳工厂 | 生产车间 | 真空机-EQ-01 | 真空机 | 台 |  | 设备 | EQ-TYPE-03 | C类（辅助设备） | EQ-TYPE |  |  |  |  | 在用
真空机-005 | 真空机 | 镇江矽佳工厂 | 生产车间 | 真空机-EQ-01 | 真空机 | 台 |  | 设备 | EQ-TYPE-03 | C类（辅助设备） | EQ-TYPE |  |  |  |  | 在用
真空机-006 | 封口机 | 镇江矽佳工厂 | 生产车间 | 真空机-EQ-02 | 封口机 | 台 |  | 设备 | EQ-TYPE-03 | C类（辅助设备） | EQ-TYPE |  |  |  |  | 在用
打包机-001 | 打包机 | 镇江矽佳工厂 | 生产车间 | 打包机-EQ-04 | 打包机 | 台 |  | 设备 | EQ-TYPE-03 | C类（辅助设备） | EQ-TYPE |  |  |  |  | 在用
打包机-002 | 打包机 | 镇江矽佳工厂 | 生产车间 | 打包机-EQ-01 | 打包机 | 台 |  | 设备 | EQ-TYPE-03 | C类（辅助设备） | EQ-TYPE |  |  |  |  | 在用
打包机-003 | 打包机 | 镇江矽佳工厂 | 生产车间 | 打包机-EQ-02 | 打包机 | 台 |  | 设备 | EQ-TYPE-03 | C类（辅助设备） | EQ-TYPE |  |  |  |  | 在用
打包机-004 | 打包机 | 镇江矽佳工厂 | 生产车间 | 打包机-EQ-02 | 打包机 | 台 |  | 设备 | EQ-TYPE-03 | C类（辅助设备） | EQ-TYPE |  |  |  |  | 在用
打包机-005 | 打包机 | 镇江矽佳工厂 | 生产车间 | 打包机-EQ-02 | 打包机 | 台 |  | 设备 | EQ-TYPE-03 | C类（辅助设备） | EQ-TYPE |  |  |  |  | 在用
打包机-006 | 打包机 | 镇江矽佳工厂 | 生产车间 | 打包机-EQ-03 | 打包机 | 台 |  | 设备 | EQ-TYPE-03 | C类（辅助设备） | EQ-TYPE |  |  |  |  | 在用
点数机-001 | 点数机 | 镇江矽佳工厂 | 生产车间 | 点数机-EQ-01 | 点数机 | 台 |  | 设备 | EQ-TYPE-03 | C类（辅助设备） | EQ-TYPE |  |  |  |  | 在用
OVEN-001 | 烤箱 | 镇江矽佳工厂 | 生产车间 | 烤箱-EQ-01 | 烤箱 | 台 |  | 设备 | EQ-TYPE-03 | C类（辅助设备） | EQ-TYPE |  |  |  |  | 在用
OVEN-002 | 烤箱 | 镇江矽佳工厂 | 生产车间 | 烤箱-EQ-02 | 烤箱 | 台 |  | 设备 | EQ-TYPE-03 | C类（辅助设备） | EQ-TYPE |  |  |  |  | 在用
OVEN-003 | 烤箱 | 镇江矽佳工厂 | 生产车间 | 烤箱-EQ-03 | 烤箱 | 台 |  | 设备 | EQ-TYPE-03 | C类（辅助设备） | EQ-TYPE |  |  |  |  | 在用
LS-001 | LS | 镇江矽佳工厂 | 生产车间 | LS-EQ-01 | LS | 台 |  | 设备 | EQ-TYPE-03 | C类（辅助设备） | EQ-TYPE |  |  |  |  | 在用
LS-002 | LS | 镇江矽佳工厂 | 生产车间 | LS-EQ-02 | LS | 台 |  | 设备 | EQ-TYPE-03 | C类（辅助设备） | EQ-TYPE |  |  |  |  | 在用
空压机-001 | 空压机 | 镇江矽佳工厂 | 生产车间 | 空压机-EQ-01 | 空压机 | 台 |  | 设备 | EQ-TYPE-01 | A类（重要设备） | EQ-TYPE |  |  |  |  | 在用
空压机-002 | 空压机 | 镇江矽佳工厂 | 生产车间 | 空压机-EQ-02 | 空压机 | 台 |  | 设备 | EQ-TYPE-01 | A类（重要设备） | EQ-TYPE |  |  |  |  | 在用
空压机-003 | 空压机 | 镇江矽佳工厂 | 生产车间 | 空压机-EQ-03 | 空压机 | 台 |  | 设备 | EQ-TYPE-01 | A类（重要设备） | EQ-TYPE |  |  |  |  | 在用
空压机-004 | 空压机 | 镇江矽佳工厂 | 生产车间 | 空压机-EQ-04 | 空压机 | 台 |  | 设备 | EQ-TYPE-01 | A类（重要设备） | EQ-TYPE |  |  |  |  | 在用
空压机-005 | 空压机 | 镇江矽佳工厂 | 生产车间 | 空压机-EQ-05 | 空压机 | 台 |  | 设备 | EQ-TYPE-01 | A类（重要设备） | EQ-TYPE |  |  |  |  | 在用
冷干机-001 | 冷干机 | 镇江矽佳工厂 | 生产车间 | 冷干机-EQ-01 | 冷干机 | 台 |  | 设备 | EQ-TYPE-01 | A类（重要设备） | EQ-TYPE |  |  |  |  | 在用
冷干机-002 | 冷干机 | 镇江矽佳工厂 | 生产车间 | 冷干机-EQ-02 | 冷干机 | 台 |  | 设备 | EQ-TYPE-01 | A类（重要设备） | EQ-TYPE |  |  |  |  | 在用
冷干机-003 | 冷干机 | 镇江矽佳工厂 | 生产车间 | 冷干机-EQ-03 | 冷干机 | 台 |  | 设备 | EQ-TYPE-01 | A类（重要设备） | EQ-TYPE |  |  |  |  | 在用
冷干机-004 | 冷干机 | 镇江矽佳工厂 | 生产车间 | 冷干机-EQ-04 | 冷干机 | 台 |  | 设备 | EQ-TYPE-01 | A类（重要设备） | EQ-TYPE |  |  |  |  | 在用
冷水机-001 | 冷水机 | 镇江矽佳工厂 | 生产车间 | 冷水机-EQ-01 | 冷水机 | 台 |  | 设备 | EQ-TYPE-01 | A类（重要设备） | EQ-TYPE |  |  |  |  | 在用
冷水机-002 | 冷水机 | 镇江矽佳工厂 | 生产车间 | 冷水机-EQ-01 | 冷水机 | 台 |  | 设备 | EQ-TYPE-01 | A类（重要设备） | EQ-TYPE |  |  |  |  | 在用
冷水机-003 | 冷水机 | 镇江矽佳工厂 | 生产车间 | 冷水机-EQ-02 | 冷水机 | 台 |  | 设备 | EQ-TYPE-01 | A类（重要设备） | EQ-TYPE |  |  |  |  | 在用
吸干机-001 | 吸干机 | 镇江矽佳工厂 | 生产车间 | 吸干机-EQ-01 | 吸干机 | 台 |  | 设备 | EQ-TYPE-01 | A类（重要设备） | EQ-TYPE |  |  |  |  | 在用

## Tooling（通用）资料汇总
设备（通用）资料汇总
Tooling档案 |  | Tooling型号 | [13 empty] | Tooling分类
Tooling序列号 | 数量 | *Tooling编码 | *Tooling名称 | 规格型号 | 品牌 | 是否单件管理 | *计量单位 | *维修群组 | *养护群组 | *复机群组 | *最大养护次数 | *最大清洗次数 | *最大校准次数 | *最大维修次数 | 备注 | *类别编码 | *类别名称 | *Tooling性质 | *Tooling分类 | 备注
202204200001 | 1 | JHT-SP-001 | 海绵 | NA |  |  | 个 | 设备维修群组 | 设备养护群组 | 设备维修群组 | [5 empty] | SP-TYPE-01-01 | JHT | 零部件 | 机台备品备件
202204200002 | 1 | JHT-SP-002 | 真空发生器 | ZB0631-K15L-EAG-L4 |  |  | 个 | 设备维修群组 | 设备养护群组 | 设备维修群组 | [5 empty] | SP-TYPE-01-01 | JHT | 零部件 | 机台备品备件
202204200003 | 1 | JHT-SP-003 | 料盘传送臂真空发生器 | NA |  |  | 个 | 设备维修群组 | 设备养护群组 | 设备维修群组 | [5 empty] | SP-TYPE-01-01 | JHT | 零部件 | 机台备品备件
202204200004 | 1 | JHT-SP-004 | 光电传感器(对射型) | EX-13EB |  |  | 个 | 设备维修群组 | 设备养护群组 | 设备维修群组 | [5 empty] | SP-TYPE-01-01 | JHT | 零部件 | 机台备品备件
202204200005 | 1 | JHT-SP-005 | 光电传感器(反射型) | EX-14A |  |  | 个 | 设备维修群组 | 设备养护群组 | 设备维修群组 | [5 empty] | SP-TYPE-01-01 | JHT | 零部件 | 机台备品备件
202204200006 | 1 | JHT-SP-006 | 光纤放大器 | FX-501 |  |  | 个 | 设备维修群组 | 设备养护群组 | 设备维修群组 | [5 empty] | SP-TYPE-01-01 | JHT | 零部件 | 机台备品备件
202204200007 | 1 | JHT-SP-007 | 上料臂X轴01 | NA |  |  | 个 | 设备维修群组 | 设备养护群组 | 设备维修群组 | [5 empty] | SP-TYPE-01-01 | JHT | 零部件 | 机台备品备件
202204200008 | 1 | JHT-SP-008 | 上料臂X轴02 | NA |  |  | 个 | 设备维修群组 | 设备养护群组 | 设备维修群组 | [5 empty] | SP-TYPE-01-01 | JHT | 零部件 | 机台备品备件
202204200009 | 1 | JHT-SP-009 | 上下料臂Y轴固定部分02扁平线 | E6-01011A-63(58)/50 |  |  | 个 | 设备维修群组 | 设备养护群组 | 设备维修群组 | [5 empty] | SP-TYPE-01-01 | JHT | 零部件 | 机台备品备件
202204200010 | 1 | JHT-SP-010 | 上下料臂Y轴排线 | E6-01035A |  |  | 个 | 设备维修群组 | 设备养护群组 | 设备维修群组 | [5 empty] | SP-TYPE-01-01 | JHT | 零部件 | 机台备品备件
202204200011 | 1 | JHT-SP-011 | 下料臂X轴01 | E6-01016A |  |  | 个 | 设备维修群组 | 设备养护群组 | 设备维修群组 | [5 empty] | SP-TYPE-01-01 | JHT | 零部件 | 机台备品备件
202204200012 | 1 | JHT-SP-012 | 下料臂X轴02 | E6-01017A |  |  | 个 | 设备维修群组 | 设备养护群组 | 设备维修群组 | [5 empty] | SP-TYPE-01-01 | JHT | 零部件 | 机台备品备件
202204200013 | 1 | JHT-SP-013 | 料盘传送臂排线 | E6-01001A |  |  | 个 | 设备维修群组 | 设备养护群组 | 设备维修群组 | [5 empty] | SP-TYPE-01-01 | JHT | 零部件 | 机台备品备件
202204200014 | 1 | JHT-SP-014 | 6000上下料臂P轴电机 | NA |  |  | 个 | 设备维修群组 | 设备养护群组 | 设备维修群组 | [5 empty] | SP-TYPE-01-01 | JHT | 零部件 | 机台备品备件
202204200015 | 1 | JHT-SP-015 | 6000上下料臂Z轴电机 | NA |  |  | 个 | 设备维修群组 | 设备养护群组 | 设备维修群组 | [5 empty] | SP-TYPE-01-01 | JHT | 零部件 | 机台备品备件
202204200016 | 1 | JHT-SP-016 | 8000上下料臂P轴电机 | NA |  |  | 个 | 设备维修群组 | 设备养护群组 | 设备维修群组 | [5 empty] | SP-TYPE-01-01 | JHT | 零部件 | 机台备品备件
202204200017 | 1 | JHT-SP-017 | 8000上下料臂Z轴电机 | NA |  |  | 个 | 设备维修群组 | 设备养护群组 | 设备维修群组 | [5 empty] | SP-TYPE-01-01 | JHT | 零部件 | 机台备品备件
202204200018 | 1 | JHT-SP-018 | 圆皮带 | MBTD3-480 |  |  | 个 | 设备维修群组 | 设备养护群组 | 设备维修群组 | [5 empty] | SP-TYPE-01-01 | JHT | 零部件 | 机台备品备件
202204200019 | 1 | JHT-SP-019 | 6000步进驱动器 | SR2 |  |  | 个 | 设备维修群组 | 设备养护群组 | 设备维修群组 | [5 empty] | SP-TYPE-01-01 | JHT | 零部件 | 机台备品备件
202204200020 | 1 | JHT-SP-020 | 8000驱动器网线 | RJ45 |  |  | 个 | 设备维修群组 | 设备养护群组 | 设备维修群组 | [5 empty] | SP-TYPE-01-01 | JHT | 零部件 | 机台备品备件
202204200021 | 1 | JHT-SP-021 | 光电隔离板卡 | EHH0368 |  |  | 个 | 设备维修群组 | 设备养护群组 | 设备维修群组 | [5 empty] | SP-TYPE-01-01 | JHT | 零部件 | 机台备品备件
202204200022 | 1 | JHT-SP-022 | 光电隔离板卡 | EHH0037 |  |  | 个 | 设备维修群组 | 设备养护群组 | 设备维修群组 | [5 empty] | SP-TYPE-01-01 | JHT | 零部件 | 机台备品备件
202204200023 | 1 | JHT-SP-023 | 光电隔离板卡 | EHH0373 |  |  | 个 | 设备维修群组 | 设备养护群组 | 设备维修群组 | [5 empty] | SP-TYPE-01-01 | JHT | 零部件 | 机台备品备件
202204200024 | 1 | JHT-SP-024 | 光电隔离板卡 | EHH0376 |  |  | 个 | 设备维修群组 | 设备养护群组 | 设备维修群组 | [5 empty] | SP-TYPE-01-01 | JHT | 零部件 | 机台备品备件
202204200025 | 1 | JHT-SP-025 | 光电隔离板卡 | EHH0369 |  |  | 个 | 设备维修群组 | 设备养护群组 | 设备维修群组 | [5 empty] | SP-TYPE-01-01 | JHT | 零部件 | 机台备品备件
202204200026 | 1 | JHT-SP-026 | 光电隔离板卡 | EHH0370 |  |  | 个 | 设备维修群组 | 设备养护群组 | 设备维修群组 | [5 empty] | SP-TYPE-01-01 | JHT | 零部件 | 机台备品备件
202204200027 | 1 | JHT-SP-027 | 光电隔离板卡 | EHH0246 |  |  | 个 | 设备维修群组 | 设备养护群组 | 设备维修群组 | [5 empty] | SP-TYPE-01-01 | JHT | 零部件 | 机台备品备件
202204200028 | 1 | JHT-SP-028 | 光电隔离板卡 | EHH0375 |  |  | 个 | 设备维修群组 | 设备养护群组 | 设备维修群组 | [5 empty] | SP-TYPE-01-01 | JHT | 零部件 | 机台备品备件
202204200029 | 1 | JHT-SP-029 | 光电隔离板卡 | EHH0274 |  |  | 个 | 设备维修群组 | 设备养护群组 | 设备维修群组 | [5 empty] | SP-TYPE-01-01 | JHT | 零部件 | 机台备品备件
202204200030 | 1 | JHT-SP-030 | TTL通讯卡 | NA |  |  | 个 | 设备维修群组 | 设备养护群组 | 设备维修群组 | [5 empty] | SP-TYPE-01-01 | JHT | 零部件 | 机台备品备件
202204200031 | 1 | JHT-SP-031 | 运动控制卡 | ADLINK |  |  | 个 | 设备维修群组 | 设备养护群组 | 设备维修群组 | [5 empty] | SP-TYPE-01-01 | JHT | 零部件 | 机台备品备件
202204200032 | 1 | JHT-SP-032 | IO转接板 | 8Bin-TTL |  |  | 个 | 设备维修群组 | 设备养护群组 | 设备维修群组 | [5 empty] | SP-TYPE-01-01 | JHT | 零部件 | 机台备品备件
202204200033 | 1 | JHT-SP-033 | IO卡 | NA |  |  | 个 | 设备维修群组 | 设备养护群组 | 设备维修群组 | [5 empty] | SP-TYPE-01-01 | JHT | 零部件 | 机台备品备件
202204200034 | 1 | JHT-SP-034 | 真空发生器 | ZB0631-K15L-EAG-L4 |  |  | 个 | 设备维修群组 | 设备养护群组 | 设备维修群组 | [5 empty] | SP-TYPE-01-01 | JHT | 零部件 | 机台备品备件
202204200035 | 1 | JHT-SP-035 | 光电传感器(反射型) | EX-14A |  |  | 个 | 设备维修群组 | 设备养护群组 | 设备维修群组 | [5 empty] | SP-TYPE-01-01 | JHT | 零部件 | 机台备品备件
202204200036 | 1 | JHT-SP-036 | 8000步进电机—Z | 8HY3002-01N |  |  | 个 | 设备维修群组 | 设备养护群组 | 设备维修群组 | [5 empty] | SP-TYPE-01-01 | JHT | 零部件 | 机台备品备件
202204200037 | 1 | JHT-SP-037 | 8000步进驱动器 | CSD-ET-04 |  |  | 个 | 设备维修群组 | 设备养护群组 | 设备维修群组 | [5 empty] | SP-TYPE-01-01 | JHT | 零部件 | 机台备品备件
202204200038 | 1 | JHT-SP-038 | 料盘传送臂真空发生器 | NA |  |  | 个 | 设备维修群组 | 设备养护群组 | 设备维修群组 | [5 empty] | SP-TYPE-01-01 | JHT | 零部件 | 机台备品备件
202204200039 | 1 | JHT-SP-039 | 上下料Y轴排线01 | NA |  |  | 个 | 设备维修群组 | 设备养护群组 | 设备维修群组 | [5 empty] | SP-TYPE-01-01 | JHT | 零部件 | 机台备品备件
202204200040 | 1 | JHT-SP-040 | 上下料Y轴排线02 | NA |  |  | 个 | 设备维修群组 | 设备养护群组 | 设备维修群组 | [5 empty] | SP-TYPE-01-01 | JHT | 零部件 | 机台备品备件
202204200041 | 1 | JHT-SP-041 | 上料X轴排线 | NA |  |  | 个 | 设备维修群组 | 设备养护群组 | 设备维修群组 | [5 empty] | SP-TYPE-01-01 | JHT | 零部件 | 机台备品备件
202204200042 | 1 | JHT-SP-042 | 下料X轴排线 | NA |  |  | 个 | 设备维修群组 | 设备养护群组 | 设备维修群组 | [5 empty] | SP-TYPE-01-01 | JHT | 零部件 | 机台备品备件
202204200043 | 1 | JHT-SP-043 | 料盘传送臂排线 | E8-01001A |  |  | 个 | 设备维修群组 | 设备养护群组 | 设备维修群组 | [5 empty] | SP-TYPE-01-01 | JHT | 零部件 | 机台备品备件
202204200044 | 1 | JHT-SP-044 | 圆皮带 | MBTD3-480 |  |  | 个 | 设备维修群组 | 设备养护群组 | 设备维修群组 | [5 empty] | SP-TYPE-01-01 | JHT | 零部件 | 机台备品备件
202204200045 | 1 | JHT-SP-045 | 橡胶吸嘴 | ZP-4 |  |  | 个 | 设备维修群组 | 设备养护群组 | 设备维修群组 | [5 empty] | SP-TYPE-01-01 | JHT | 零部件 | 机台备品备件
202204200046 | 1 | CC-SP-001 | 按钮开关 | LA39-E11DF/W23 |  |  | 个 | 设备维修群组 | 设备养护群组 | 设备维修群组 | [5 empty] | SP-TYPE-01-02 | CC | 零部件 | 机台备品备件
202204200047 | 1 | CC-SP-002 | 圆皮带 | MBTD3-260 |  |  | 个 | 设备维修群组 | 设备养护群组 | 设备维修群组 | [5 empty] | SP-TYPE-01-02 | CC | 零部件 | 机台备品备件
202204200048 | 1 | CC-SP-003 | 手工断气旋钮 | VM230-02-34BA |  |  | 个 | 设备维修群组 | 设备养护群组 | 设备维修群组 | [5 empty] | SP-TYPE-01-02 | CC | 零部件 | 机台备品备件
202204200049 | 1 | CC-SP-004 | 拉簧 | AWY4-40 |  |  | 个 | 设备维修群组 | 设备养护群组 | 设备维修群组 | [5 empty] | SP-TYPE-01-02 | CC | 零部件 | 机台备品备件
202204200050 | 1 | CC-SP-005 | 圆线螺旋弹簧 | UY5-15 |  |  | 个 | 设备维修群组 | 设备养护群组 | 设备维修群组 | [5 empty] | SP-TYPE-01-02 | CC | 零部件 | 机台备品备件
202204200051 | 1 | CC-SP-006 | 弹簧搭扣 | C-526 |  |  | 个 | 设备维修群组 | 设备养护群组 | 设备维修群组 | [5 empty] | SP-TYPE-01-02 | CC | 零部件 | 机台备品备件
202204200052 | 1 | CC-SP-007 | 拉簧 | AUA8-35 |  |  | 个 | 设备维修群组 | 设备养护群组 | 设备维修群组 | [5 empty] | SP-TYPE-01-02 | CC | 零部件 | 机台备品备件
202204200053 | 1 | CC-SP-008 | 压簧 | UL8-20 |  |  | 个 | 设备维修群组 | 设备养护群组 | 设备维修群组 | [5 empty] | SP-TYPE-01-02 | CC | 零部件 | 机台备品备件
202204200054 | 1 | CC-SP-009 | 直流风扇 | EEC0382B1-000C-A99(带2个银白色金属网罩) |  |  | 个 | 设备维修群组 | 设备养护群组 | 设备维修群组 | [5 empty] | SP-TYPE-01-02 | CC | 零部件 | 机台备品备件
202204200055 | 1 | CC-SP-010 | 方形旋转钮 | LAS1-AF-22X/21/Y/AC/DC24V |  |  | 个 | 设备维修群组 | 设备养护群组 | 设备维修群组 | [5 empty] | SP-TYPE-01-02 | CC | 零部件 | 机台备品备件
202204200056 | 1 | NT-SP-001 | 主塔Z轴支架(带定位) | 16180P-L02-A0006-G |  |  | 个 | 设备维修群组 | 设备养护群组 | 设备维修群组 | [5 empty] | SP-TYPE-01-03 | NT | 零部件 | 机台备品备件
202204200057 | 1 | NT-SP-002 | 主塔吸头 | 16182W-L02-P0001-A |  |  | 个 | 设备维修群组 | 设备养护群组 | 设备维修群组 | [5 empty] | SP-TYPE-01-03 | NT | 零部件 | 机台备品备件
202204200058 | 1 | NT-SP-003 | 轴承CFS3/CFS3V | B02-00002 |  |  | 个 | 设备维修群组 | 设备养护群组 | 设备维修群组 | [5 empty] | SP-TYPE-01-03 | NT | 零部件 | 机台备品备件
202204200059 | 1 | NT-SP-004 | 同步齿形带HTBN276S3M-60 | B03-00143 |  |  | 个 | 设备维修群组 | 设备养护群组 | 设备维修群组 | [5 empty] | SP-TYPE-01-03 | NT | 零部件 | 机台备品备件
202204200060 | 1 | NT-SP-005 | 同步齿形带HTBN189S3M-60 | B03-00154 |  |  | 个 | 设备维修群组 | 设备养护群组 | 设备维修群组 | [5 empty] | SP-TYPE-01-03 | NT | 零部件 | 机台备品备件
202204200061 | 1 | NT-SP-006 | 高速阀MHE2-MS1H-3/2G-QS-4-K | B04-00021 |  |  | 个 | 设备维修群组 | 设备养护群组 | 设备维修群组 | [5 empty] | SP-TYPE-01-03 | NT | 零部件 | 机台备品备件
202204200062 | 1 | NT-SP-007 | 下压顶块 | 16180I-D02-P0044-A |  |  | 个 | 设备维修群组 | 设备养护群组 | 设备维修群组 | [5 empty] | SP-TYPE-01-03 | NT | 零部件 | 机台备品备件
202204200063 | 1 | NT-SP-008 | 下压滑轴 | 16180I-D02-P0049-A |  |  | 个 | 设备维修群组 | 设备养护群组 | 设备维修群组 | [5 empty] | SP-TYPE-01-03 | NT | 零部件 | 机台备品备件
202204200064 | 1 | NT-SP-009 | 下压弹顶块连接件 | 16180I-G02-P0008-A |  |  | 个 | 设备维修群组 | 设备养护群组 | 设备维修群组 | [5 empty] | SP-TYPE-01-03 | NT | 零部件 | 机台备品备件
202204200065 | 1 | NT-SP-010 | 弹顶定块 | 16180I-G02-P0009-A |  |  | 个 | 设备维修群组 | 设备养护群组 | 设备维修群组 | [5 empty] | SP-TYPE-01-03 | NT | 零部件 | 机台备品备件
202204200066 | 1 | NT-SP-011 | 弹顶动块 | 16180I-G02-P0010-A |  |  | 个 | 设备维修群组 | 设备养护群组 | 设备维修群组 | [5 empty] | SP-TYPE-01-03 | NT | 零部件 | 机台备品备件
202204200067 | 1 | NT-SP-012 | 弹顶块外套 | 16180I-G02-P0012-B |  |  | 个 | 设备维修群组 | 设备养护群组 | 设备维修群组 | [5 empty] | SP-TYPE-01-03 | NT | 零部件 | 机台备品备件
202204200068 | 1 | NT-SP-013 | 定位夹(1111) | 16182P-L06-P0007-A |  |  | 个 | 设备维修群组 | 设备养护群组 | 设备维修群组 | [5 empty] | SP-TYPE-01-03 | NT | 零部件 | 机台备品备件
202204200069 | 1 | NT-SP-014 | 定位夹(0603) | 16181N-L06-P0002-B |  |  | 个 | 设备维修群组 | 设备养护群组 | 设备维修群组 | [5 empty] | SP-TYPE-01-03 | NT | 零部件 | 机台备品备件
202204200070 | 1 | NT-SP-015 | 1107副盘吸头0.55 | 16182R-S09-P0002-A |  |  | 个 | 设备维修群组 | 设备养护群组 | 设备维修群组 | [5 empty] | SP-TYPE-01-03 | NT | 零部件 | 机台备品备件
202204200071 | 1 | NT-SP-016 | 1107接料台 | 16182P-L03-P0024-A |  |  | 个 | 设备维修群组 | 设备养护群组 | 设备维修群组 | [5 empty] | SP-TYPE-01-03 | NT | 零部件 | 机台备品备件
202204200072 | 1 | NT-SP-017 | 1107吸止块 | 16182P-L03-P0025-A |  |  | 个 | 设备维修群组 | 设备养护群组 | 设备维修群组 | [5 empty] | SP-TYPE-01-03 | NT | 零部件 | 机台备品备件
202204200073 | 1 | NT-SP-018 | 内2.8单0.45压刀 | 16182R-S15-P0006-A |  |  | 个 | 设备维修群组 | 设备养护群组 | 设备维修群组 | [5 empty] | SP-TYPE-01-03 | NT | 零部件 | 机台备品备件
202204200074 | 1 | NT-SP-019 | 363校验块 | 16180X-C04-P0001-A |  |  | 个 | 设备维修群组 | 设备养护群组 | 设备维修群组 | [5 empty] | SP-TYPE-01-03 | NT | 零部件 | 机台备品备件
202204200075 | 1 | NT-SP-020 | 1.1X0.7标定块 | 16182P-L04-P0001-A |  |  | 个 | 设备维修群组 | 设备养护群组 | 设备维修群组 | [5 empty] | SP-TYPE-01-03 | NT | 零部件 | 机台备品备件
202204200076 | 1 | NT-SP-021 | 定位夹(QFN8X8) | 16182P-L03-P0027-A |  |  | 个 | 设备维修群组 | 设备养护群组 | 设备维修群组 | [5 empty] | SP-TYPE-01-03 | NT | 零部件 | 机台备品备件
202204200077 | 1 | NT-SP-022 | 252主塔吸头 | 16180Z-A02-P0139-E |  |  | 个 | 设备维修群组 | 设备养护群组 | 设备维修群组 | [5 empty] | SP-TYPE-01-03 | NT | 零部件 | 机台备品备件
202204200078 | 1 | NT-SP-023 | 内10.6单0.5压刀 | 1518F1-Y15-P0017-A |  |  | 个 | 设备维修群组 | 设备养护群组 | 设备维修群组 | [5 empty] | SP-TYPE-01-03 | NT | 零部件 | 机台备品备件
202204200079 | 1 | NT-SP-024 | 定位夹爪组件 | 16180H-H06-A0002-A |  |  | 个 | 设备维修群组 | 设备养护群组 | 设备维修群组 | [5 empty] | SP-TYPE-01-03 | NT | 零部件 | 机台备品备件
202204200080 | 1 | NT-SP-025 | 定位支撑块(QFN4040) | 16182Y-L06-P0006-A |  |  | 个 | 设备维修群组 | 设备养护群组 | 设备维修群组 | [5 empty] | SP-TYPE-01-03 | NT | 零部件 | 机台备品备件
202204200081 | 1 | NT-SP-026 | 定位夹(QFN4x4) | 16182J-L06-P0005-A |  |  | 个 | 设备维修群组 | 设备养护群组 | 设备维修群组 | [5 empty] | SP-TYPE-01-03 | NT | 零部件 | 机台备品备件
202204200082 | 1 | NT-SP-027 | 4X4主塔吸头 | 16182G-L02-P0001-A |  |  | 个 | 设备维修群组 | 设备养护群组 | 设备维修群组 | [5 empty] | SP-TYPE-01-03 | NT | 零部件 | 机台备品备件
202204200083 | 1 | NT-SP-028 | 4X4编带上轨道转换件 | 16182P-L15-A0007-A |  |  | 个 | 设备维修群组 | 设备养护群组 | 设备维修群组 | [5 empty] | SP-TYPE-01-03 | NT | 零部件 | 机台备品备件
202204200084 | 1 | NT-SP-029 | 内6.5单0.5压刀 | 16181F-D15-P0008-A |  |  | 个 | 设备维修群组 | 设备养护群组 | 设备维修群组 | [5 empty] | SP-TYPE-01-03 | NT | 零部件 | 机台备品备件
202204200085 | 1 | NT-SP-030 | 直轨上盖 | 16180S-M15-P0624-A |  |  | 个 | 设备维修群组 | 设备养护群组 | 设备维修群组 | [5 empty] | SP-TYPE-01-03 | NT | 零部件 | 机台备品备件
202204200086 | 1 | NT-SP-031 | 弯轨上盖 | 16180S-M15-P0626-A |  |  | 个 | 设备维修群组 | 设备养护群组 | 设备维修群组 | [5 empty] | SP-TYPE-01-03 | NT | 零部件 | 机台备品备件
202204200087 | 1 | NT-SP-032 | 竖直轨上盖 | 16182N-L15-P0011-A |  |  | 个 | 设备维修群组 | 设备养护群组 | 设备维修群组 | [5 empty] | SP-TYPE-01-03 | NT | 零部件 | 机台备品备件
202204200088 | 1 | NT-SP-033 | 载带导向块 | 16180S-M15-P0649-B |  |  | 个 | 设备维修群组 | 设备养护群组 | 设备维修群组 | [5 empty] | SP-TYPE-01-03 | NT | 零部件 | 机台备品备件
202204200089 | 1 | NT-SP-034 | 6x6压刀 | 16184Y-L15-D0022-A |  |  | 个 | 设备维修群组 | 设备养护群组 | 设备维修群组 | [5 empty] | SP-TYPE-01-03 | NT | 零部件 | 机台备品备件
202204200090 | 1 | NT-SP-035 | 副盘吸头固定座 | 16182K-L09-P0001-A |  |  | 个 | 设备维修群组 | 设备养护群组 | 设备维修群组 | [5 empty] | SP-TYPE-01-03 | NT | 零部件 | 机台备品备件
202204200091 | 1 | NT-SP-036 | 2.5X2.5盖轨 | 16182P-L03-P0002-A-F |  |  | 个 | 设备维修群组 | 设备养护群组 | 设备维修群组 | [5 empty] | SP-TYPE-01-03 | NT | 零部件 | 机台备品备件
202204200092 | 1 | NT-SP-037 | 2.5X2.5振动盘出口 | B08-00119 |  |  | 个 | 设备维修群组 | 设备养护群组 | 设备维修群组 | [5 empty] | SP-TYPE-01-03 | NT | 零部件 | 机台备品备件
202204200093 | 1 | NT-SP-038 | QFN2.5x2.5转换件 | 16182P-C24-A0004-A |  |  | 个 | 设备维修群组 | 设备养护群组 | 设备维修群组 | [5 empty] | SP-TYPE-01-03 | NT | 零部件 | 机台备品备件
202204200094 | 1 | NT-SP-039 | 252压刀 | 16180Z-A15-P0525-A |  |  | 个 | 设备维修群组 | 设备养护群组 | 设备维修群组 | [5 empty] | SP-TYPE-01-03 | NT | 零部件 | 机台备品备件
202204200095 | 1 | NT-SP-040 | OIC压刀内4单0.3 | 16180I-C15-P0525-D |  |  | 个 | 设备维修群组 | 设备养护群组 | 设备维修群组 | [5 empty] | SP-TYPE-01-03 | NT | 零部件 | 机台备品备件
202204200096 | 1 | NT-SP-041 | 补料吸头 | 16182N-L15-POO13-A |  |  | 个 | 设备维修群组 | 设备养护群组 | 设备维修群组 | [5 empty] | SP-TYPE-01-03 | NT | 零部件 | 机台备品备件
202204200097 | 1 | NT-SP-042 | semicon橡胶吸嘴RT120 | B09-00604 |  |  | 个 | 设备维修群组 | 设备养护群组 | 设备维修群组 | [5 empty] | SP-TYPE-01-03 | NT | 零部件 | 机台备品备件
202204200098 | 1 | NT-SP-043 | 主塔吸嘴1X | 1X |  |  | 个 | 设备维修群组 | 设备养护群组 | 设备维修群组 | [5 empty] | SP-TYPE-01-03 | NT | 零部件 | 机台备品备件
202204200099 | 1 | NT-SP-044 | 主塔吸嘴2X | 2X |  |  | 个 | 设备维修群组 | 设备养护群组 | 设备维修群组 | [5 empty] | SP-TYPE-01-03 | NT | 零部件 | 机台备品备件
202204200100 | 1 | NT-SP-045 | 热电偶￠3x45mm | B07-00034 |  |  | 个 | 设备维修群组 | 设备养护群组 | 设备维修群组 | [5 empty] | SP-TYPE-01-03 | NT | 零部件 | 机台备品备件
202204200101 | 1 | NT-SP-046 | 发热管 | B07-00036 |  |  | 个 | 设备维修群组 | 设备养护群组 | 设备维修群组 | [5 empty] | SP-TYPE-01-03 | NT | 零部件 | 机台备品备件
202204200102 | 1 | NT-SP-047 | 保险丝2A | B07-00260 |  |  | 个 | 设备维修群组 | 设备养护群组 | 设备维修群组 | [5 empty] | SP-TYPE-01-03 | NT | 零部件 | 机台备品备件
202204200103 | 1 | NT-SP-048 | 保险丝10A | B07-00261 |  |  | 个 | 设备维修群组 | 设备养护群组 | 设备维修群组 | [5 empty] | SP-TYPE-01-03 | NT | 零部件 | 机台备品备件
202204200104 | 1 | NT-SP-049 | 保险 220V/10A | B07-00251 |  |  | 个 | 设备维修群组 | 设备养护群组 | 设备维修群组 | [5 empty] | SP-TYPE-01-03 | NT | 零部件 | 机台备品备件
202204200105 | 1 | NT-SP-050 | 内3.4单0.5压刀 | 16180X-T15-P0005 |  |  | 个 | 设备维修群组 | 设备养护群组 | 设备维修群组 | [5 empty] | SP-TYPE-01-03 | NT | 零部件 | 机台备品备件
202204200106 | 1 | NT-SP-051 | FESTO带电缆插头插座 | B07-0238 |  |  | 个 | 设备维修群组 | 设备养护群组 | 设备维修群组 | [5 empty] | SP-TYPE-01-03 | NT | 零部件 | 机台备品备件
202204200107 | 1 | NT-SP-052 | 定位板 | 16184J-L07-P0005-A |  |  | 个 | 设备维修群组 | 设备养护群组 | 设备维修群组 | [5 empty] | SP-TYPE-01-03 | NT | 零部件 | 机台备品备件
202204200108 | 1 | NT-SP-053 | FESTO快插螺纹接头 | B09-00524 |  |  | 个 | 设备维修群组 | 设备养护群组 | 设备维修群组 | [5 empty] | SP-TYPE-01-03 | NT | 零部件 | 机台备品备件
202204200109 | 1 | NT-SP-054 | FESTO电磁阀 MHE2-MS1H-3/2G-M7 | B04-00324 |  |  | 个 | 设备维修群组 | 设备养护群组 | 设备维修群组 | [5 empty] | SP-TYPE-01-03 | NT | 零部件 | 机台备品备件
202204200110 | 1 | NT-SP-055 | 1814接料台 | 16182W-L03-P0025-A |  |  | 个 | 设备维修群组 | 设备养护群组 | 设备维修群组 | [5 empty] | SP-TYPE-01-03 | NT | 零部件 | 机台备品备件
202204200111 | 1 | NT-SP-056 | 1814副盘吸头 | 16182W-L09-P0004-A |  |  | 个 | 设备维修群组 | 设备养护群组 | 设备维修群组 | [5 empty] | SP-TYPE-01-03 | NT | 零部件 | 机台备品备件
202204200112 | 1 | NT-SP-057 | 1109接料台 | 16182W-L03-P0006-B |  |  | 个 | 设备维修群组 | 设备养护群组 | 设备维修群组 | [5 empty] | SP-TYPE-01-03 | NT | 零部件 | 机台备品备件
202204200113 | 1 | NT-SP-058 | 1814主塔吸头 | 16184J-L02-P0011-A |  |  | 个 | 设备维修群组 | 设备养护群组 | 设备维修群组 | [5 empty] | SP-TYPE-01-03 | NT | 零部件 | 机台备品备件
202204200114 | 1 | NT-SP-059 | 2.3x2.3导正 | NA |  |  | 个 | 设备维修群组 | 设备养护群组 | 设备维修群组 | [5 empty] | SP-TYPE-01-03 | NT | 零部件 | 机台备品备件
202204200115 | 1 | NT-SP-060 | QFN4x4导正 | NA |  |  | 个 | 设备维修群组 | 设备养护群组 | 设备维修群组 | [5 empty] | SP-TYPE-01-03 | NT | 零部件 | 机台备品备件
202204200116 | 1 | NT-SP-061 | 8x8压刀 | NA |  |  | 个 | 设备维修群组 | 设备养护群组 | 设备维修群组 | [5 empty] | SP-TYPE-01-03 | NT | 零部件 | 机台备品备件
202204200117 | 1 | NT-SP-062 | 8x8导正 | NA |  |  | 个 | 设备维修群组 | 设备养护群组 | 设备维修群组 | [5 empty] | SP-TYPE-01-03 | NT | 零部件 | 机台备品备件
202204200118 | 1 | NT-SP-063 | 4x4振动盘出口 | NA |  |  | 个 | 设备维修群组 | 设备养护群组 | 设备维修群组 | [5 empty] | SP-TYPE-01-03 | NT | 零部件 | 机台备品备件
202204200119 | 1 | NT-SP-064 | 分料挡块 | NA |  |  | 个 | 设备维修群组 | 设备养护群组 | 设备维修群组 | [5 empty] | SP-TYPE-01-03 | NT | 零部件 | 机台备品备件
202204200120 | 1 | NT-SP-065 | 效验块 | NA |  |  | 个 | 设备维修群组 | 设备养护群组 | 设备维修群组 | [5 empty] | SP-TYPE-01-03 | NT | 零部件 | 机台备品备件
202204200121 | 1 | NT-SP-066 | 0404接料台 | NA |  |  | 个 | 设备维修群组 | 设备养护群组 | 设备维修群组 | [5 empty] | SP-TYPE-01-03 | NT | 零部件 | 机台备品备件
202204200122 | 1 | NT-SP-067 | SOP16接料台 | NA |  |  | 个 | 设备维修群组 | 设备养护群组 | 设备维修群组 | [5 empty] | SP-TYPE-01-03 | NT | 零部件 | 机台备品备件
202204200123 | 1 | PLD-SP-001 | 橡胶同步带（开口）即皮带 | S3M-10 |  |  | 个 | 设备维修群组 | 设备养护群组 | 设备维修群组 | [5 empty] | SP-TYPE-01-04 | PLD | 零部件 | 机台备品备件
202204200124 | 1 | PLD-SP-002 | 电磁阀 | 4V110-M5DC24V |  |  | 个 | 设备维修群组 | 设备养护群组 | 设备维修群组 | [5 empty] | SP-TYPE-01-04 | PLD | 零部件 | 机台备品备件
202204200125 | 1 | PLD-SP-003 | 电磁阀 | 4V120-M5DC24V |  |  | 个 | 设备维修群组 | 设备养护群组 | 设备维修群组 | [5 empty] | SP-TYPE-01-04 | PLD | 零部件 | 机台备品备件
202204200126 | 1 | PLD-SP-004 | 小型自由安装气缸 | CDUJB4-4D |  |  | 个 | 设备维修群组 | 设备养护群组 | 设备维修群组 | [5 empty] | SP-TYPE-01-04 | PLD | 零部件 | 机台备品备件
202204200127 | 1 | PLD-SP-005 | 小型自由安装气缸 | CDUJB4-4SM |  |  | 个 | 设备维修群组 | 设备养护群组 | 设备维修群组 | [5 empty] | SP-TYPE-01-04 | PLD | 零部件 | 机台备品备件
202204200128 | 1 | PLD-SP-006 | 平行气动手指 | HFZ16 |  |  | 个 | 设备维修群组 | 设备养护群组 | 设备维修群组 | [5 empty] | SP-TYPE-01-04 | PLD | 零部件 | 机台备品备件
202204200129 | 1 | PLD-SP-007 | 开关电源 | D-120B |  |  | 个 | 设备维修群组 | 设备养护群组 | 设备维修群组 | [5 empty] | SP-TYPE-01-04 | PLD | 零部件 | 机台备品备件
202204200130 | 1 | PLD-SP-008 | 开关电源 | S-200-48 |  |  | 个 | 设备维修群组 | 设备养护群组 | 设备维修群组 | [5 empty] | SP-TYPE-01-04 | PLD | 零部件 | 机台备品备件
202204200131 | 1 | PLD-SP-009 | 感应器 | EX-13EBD |  |  | 个 | 设备维修群组 | 设备养护群组 | 设备维修群组 | [5 empty] | SP-TYPE-01-04 | PLD | 零部件 | 机台备品备件
202204200132 | 1 | PLD-SP-010 | 感应器 | EX13BD |  |  | 个 | 设备维修群组 | 设备养护群组 | 设备维修群组 | [5 empty] | SP-TYPE-01-04 | PLD | 零部件 | 机台备品备件
202204200133 | 1 | PLD-SP-011 | 伺服电机 | 57HS20-EC-1000/HBS 86H |  |  | 个 | 设备维修群组 | 设备养护群组 | 设备维修群组 | [5 empty] | SP-TYPE-01-04 | PLD | 零部件 | 机台备品备件
202204200134 | 1 | PLD-SP-012 | 电磁阀 | SY3120-5LZ-M5 |  |  | 个 | 设备维修群组 | 设备养护群组 | 设备维修群组 | [5 empty] | SP-TYPE-01-04 | PLD | 零部件 | 机台备品备件
202204200135 | 1 | PLD-SP-013 | 小型自由安装气缸 | CDUTB6-4D |  |  | 个 | 设备维修群组 | 设备养护群组 | 设备维修群组 | [5 empty] | SP-TYPE-01-04 | PLD | 零部件 | 机台备品备件
202204200136 | 1 | PLD-SP-014 | 小型自由安装气缸 | CDUTB4-4D |  |  | 个 | 设备维修群组 | 设备养护群组 | 设备维修群组 | [5 empty] | SP-TYPE-01-04 | PLD | 零部件 | 机台备品备件
202204200137 | 1 | PLD-SP-015 | 气管接头 | PL4-M3 |  |  | 个 | 设备维修群组 | 设备养护群组 | 设备维修群组 | [5 empty] | SP-TYPE-01-04 | PLD | 零部件 | 机台备品备件
202204200138 | 1 | PLD-SP-016 | 气管接头 | PC4-M3C |  |  | 个 | 设备维修群组 | 设备养护群组 | 设备维修群组 | [5 empty] | SP-TYPE-01-04 | PLD | 零部件 | 机台备品备件
202204200139 | 1 | PLD-SP-017 | 气管接头 | SL4-M3 |  |  | 个 | 设备维修群组 | 设备养护群组 | 设备维修群组 | [5 empty] | SP-TYPE-01-04 | PLD | 零部件 | 机台备品备件
202204200140 | 1 | PLD-SP-018 | 滑轨 | LRM9N/15-B-V-JAH1 |  |  | 个 | 设备维修群组 | 设备养护群组 | 设备维修群组 | [5 empty] | SP-TYPE-01-04 | PLD | 零部件 | 机台备品备件
202204200141 | 1 | PLD-SP-019 | 按钮 |  |  |  | 个 | 设备维修群组 | 设备养护群组 | 设备维修群组 | [5 empty] | SP-TYPE-01-04 | PLD | 零部件 | 机台备品备件
202204200142 | 1 | PLD-SP-020 | 分档等待气缸 | MU8X4B |  |  | 个 | 设备维修群组 | 设备养护群组 | 设备维修群组 | [5 empty] | SP-TYPE-01-04 | PLD | 零部件 | 机台备品备件

## Tooling（资产）资料汇总
设备（资产）资料汇总
Tooling档案 |  |  | 资产型号 |  |  |  |  | 资产分类 |  |  | Tooling资产信息
*Tooling序列号 | *Tooling编码 | *Tooling名称 | *资产型号编码 | *资产型号名称 | *单位 | 供应商信息 | 类别 | *资产分类编码 | *资产分类名称 | *父级分类编码（有父级则必填） | *资产编号 | *资产状态 | 库存上限 | 库存下线 | 供应商 | 生产厂商 | 图片
202204200001 | JHT-SP-001 | 海绵 | JHT-SP-001 | 海绵 | 个 |  |  | SP-TYPE-01-01 | JHT | SP-TYPE-01 |  | 备用
202204200002 | JHT-SP-002 | 真空发生器 | JHT-SP-002 | 真空发生器 | 个 |  |  | SP-TYPE-01-01 | JHT | SP-TYPE-01 |  | 备用
202204200003 | JHT-SP-003 | 料盘传送臂真空发生器 | JHT-SP-003 | 料盘传送臂真空发生器 | 个 |  |  | SP-TYPE-01-01 | JHT | SP-TYPE-01 |  | 备用
202204200004 | JHT-SP-004 | 光电传感器(对射型) | JHT-SP-004 | 光电传感器(对射型) | 个 |  |  | SP-TYPE-01-01 | JHT | SP-TYPE-01 |  | 备用
202204200005 | JHT-SP-005 | 光电传感器(反射型) | JHT-SP-005 | 光电传感器(反射型) | 个 |  |  | SP-TYPE-01-01 | JHT | SP-TYPE-01 |  | 备用
202204200006 | JHT-SP-006 | 光纤放大器 | JHT-SP-006 | 光纤放大器 | 个 |  |  | SP-TYPE-01-01 | JHT | SP-TYPE-01 |  | 备用
202204200007 | JHT-SP-007 | 上料臂X轴01 | JHT-SP-007 | 上料臂X轴01 | 个 |  |  | SP-TYPE-01-01 | JHT | SP-TYPE-01 |  | 备用
202204200008 | JHT-SP-008 | 上料臂X轴02 | JHT-SP-008 | 上料臂X轴02 | 个 |  |  | SP-TYPE-01-01 | JHT | SP-TYPE-01 |  | 备用
202204200009 | JHT-SP-009 | 上下料臂Y轴固定部分02扁平线 | JHT-SP-009 | 上下料臂Y轴固定部分02扁平线 | 个 |  |  | SP-TYPE-01-01 | JHT | SP-TYPE-01 |  | 备用
202204200010 | JHT-SP-010 | 上下料臂Y轴排线 | JHT-SP-010 | 上下料臂Y轴排线 | 个 |  |  | SP-TYPE-01-01 | JHT | SP-TYPE-01 |  | 备用
202204200011 | JHT-SP-011 | 下料臂X轴01 | JHT-SP-011 | 下料臂X轴01 | 个 |  |  | SP-TYPE-01-01 | JHT | SP-TYPE-01 |  | 备用
202204200012 | JHT-SP-012 | 下料臂X轴02 | JHT-SP-012 | 下料臂X轴02 | 个 |  |  | SP-TYPE-01-01 | JHT | SP-TYPE-01 |  | 备用
202204200013 | JHT-SP-013 | 料盘传送臂排线 | JHT-SP-013 | 料盘传送臂排线 | 个 |  |  | SP-TYPE-01-01 | JHT | SP-TYPE-01 |  | 备用
202204200014 | JHT-SP-014 | 6000上下料臂P轴电机 | JHT-SP-014 | 6000上下料臂P轴电机 | 个 |  |  | SP-TYPE-01-01 | JHT | SP-TYPE-01 |  | 备用
202204200015 | JHT-SP-015 | 6000上下料臂Z轴电机 | JHT-SP-015 | 6000上下料臂Z轴电机 | 个 |  |  | SP-TYPE-01-01 | JHT | SP-TYPE-01 |  | 备用
202204200016 | JHT-SP-016 | 8000上下料臂P轴电机 | JHT-SP-016 | 8000上下料臂P轴电机 | 个 |  |  | SP-TYPE-01-01 | JHT | SP-TYPE-01 |  | 备用
202204200017 | JHT-SP-017 | 8000上下料臂Z轴电机 | JHT-SP-017 | 8000上下料臂Z轴电机 | 个 |  |  | SP-TYPE-01-01 | JHT | SP-TYPE-01 |  | 备用
202204200018 | JHT-SP-018 | 圆皮带 | JHT-SP-018 | 圆皮带 | 个 |  |  | SP-TYPE-01-01 | JHT | SP-TYPE-01 |  | 备用
202204200019 | JHT-SP-019 | 6000步进驱动器 | JHT-SP-019 | 6000步进驱动器 | 个 |  |  | SP-TYPE-01-01 | JHT | SP-TYPE-01 |  | 备用
202204200020 | JHT-SP-020 | 8000驱动器网线 | JHT-SP-020 | 8000驱动器网线 | 个 |  |  | SP-TYPE-01-01 | JHT | SP-TYPE-01 |  | 备用
202204200021 | JHT-SP-021 | 光电隔离板卡 | JHT-SP-021 | 光电隔离板卡 | 个 |  |  | SP-TYPE-01-01 | JHT | SP-TYPE-01 |  | 备用
202204200022 | JHT-SP-022 | 光电隔离板卡 | JHT-SP-022 | 光电隔离板卡 | 个 |  |  | SP-TYPE-01-01 | JHT | SP-TYPE-01 |  | 备用
202204200023 | JHT-SP-023 | 光电隔离板卡 | JHT-SP-023 | 光电隔离板卡 | 个 |  |  | SP-TYPE-01-01 | JHT | SP-TYPE-01 |  | 备用
202204200024 | JHT-SP-024 | 光电隔离板卡 | JHT-SP-024 | 光电隔离板卡 | 个 |  |  | SP-TYPE-01-01 | JHT | SP-TYPE-01 |  | 备用
202204200025 | JHT-SP-025 | 光电隔离板卡 | JHT-SP-025 | 光电隔离板卡 | 个 |  |  | SP-TYPE-01-01 | JHT | SP-TYPE-01 |  | 备用
202204200026 | JHT-SP-026 | 光电隔离板卡 | JHT-SP-026 | 光电隔离板卡 | 个 |  |  | SP-TYPE-01-01 | JHT | SP-TYPE-01 |  | 备用
202204200027 | JHT-SP-027 | 光电隔离板卡 | JHT-SP-027 | 光电隔离板卡 | 个 |  |  | SP-TYPE-01-01 | JHT | SP-TYPE-01 |  | 备用
202204200028 | JHT-SP-028 | 光电隔离板卡 | JHT-SP-028 | 光电隔离板卡 | 个 |  |  | SP-TYPE-01-01 | JHT | SP-TYPE-01 |  | 备用
202204200029 | JHT-SP-029 | 光电隔离板卡 | JHT-SP-029 | 光电隔离板卡 | 个 |  |  | SP-TYPE-01-01 | JHT | SP-TYPE-01 |  | 备用
202204200030 | JHT-SP-030 | TTL通讯卡 | JHT-SP-030 | TTL通讯卡 | 个 |  |  | SP-TYPE-01-01 | JHT | SP-TYPE-01 |  | 备用
202204200031 | JHT-SP-031 | 运动控制卡 | JHT-SP-031 | 运动控制卡 | 个 |  |  | SP-TYPE-01-01 | JHT | SP-TYPE-01 |  | 备用
202204200032 | JHT-SP-032 | IO转接板 | JHT-SP-032 | IO转接板 | 个 |  |  | SP-TYPE-01-01 | JHT | SP-TYPE-01 |  | 备用
202204200033 | JHT-SP-033 | IO卡 | JHT-SP-033 | IO卡 | 个 |  |  | SP-TYPE-01-01 | JHT | SP-TYPE-01 |  | 备用
202204200034 | JHT-SP-034 | 真空发生器 | JHT-SP-034 | 真空发生器 | 个 |  |  | SP-TYPE-01-01 | JHT | SP-TYPE-01 |  | 备用
202204200035 | JHT-SP-035 | 光电传感器(反射型) | JHT-SP-035 | 光电传感器(反射型) | 个 |  |  | SP-TYPE-01-01 | JHT | SP-TYPE-01 |  | 备用
202204200036 | JHT-SP-036 | 8000步进电机—Z | JHT-SP-036 | 8000步进电机—Z | 个 |  |  | SP-TYPE-01-01 | JHT | SP-TYPE-01 |  | 备用
202204200037 | JHT-SP-037 | 8000步进驱动器 | JHT-SP-037 | 8000步进驱动器 | 个 |  |  | SP-TYPE-01-01 | JHT | SP-TYPE-01 |  | 备用
202204200038 | JHT-SP-038 | 料盘传送臂真空发生器 | JHT-SP-038 | 料盘传送臂真空发生器 | 个 |  |  | SP-TYPE-01-01 | JHT | SP-TYPE-01 |  | 备用
202204200039 | JHT-SP-039 | 上下料Y轴排线01 | JHT-SP-039 | 上下料Y轴排线01 | 个 |  |  | SP-TYPE-01-01 | JHT | SP-TYPE-01 |  | 备用
202204200040 | JHT-SP-040 | 上下料Y轴排线02 | JHT-SP-040 | 上下料Y轴排线02 | 个 |  |  | SP-TYPE-01-01 | JHT | SP-TYPE-01 |  | 备用
202204200041 | JHT-SP-041 | 上料X轴排线 | JHT-SP-041 | 上料X轴排线 | 个 |  |  | SP-TYPE-01-01 | JHT | SP-TYPE-01 |  | 备用
202204200042 | JHT-SP-042 | 下料X轴排线 | JHT-SP-042 | 下料X轴排线 | 个 |  |  | SP-TYPE-01-01 | JHT | SP-TYPE-01 |  | 备用
202204200043 | JHT-SP-043 | 料盘传送臂排线 | JHT-SP-043 | 料盘传送臂排线 | 个 |  |  | SP-TYPE-01-01 | JHT | SP-TYPE-01 |  | 备用
202204200044 | JHT-SP-044 | 圆皮带 | JHT-SP-044 | 圆皮带 | 个 |  |  | SP-TYPE-01-01 | JHT | SP-TYPE-01 |  | 备用
202204200045 | JHT-SP-045 | 橡胶吸嘴 | JHT-SP-045 | 橡胶吸嘴 | 个 |  |  | SP-TYPE-01-01 | JHT | SP-TYPE-01 |  | 备用
202204200046 | CC-SP-001 | 按钮开关 | CC-SP-001 | 按钮开关 | 个 |  |  | SP-TYPE-01-02 | CC | SP-TYPE-01 |  | 备用
202204200047 | CC-SP-002 | 圆皮带 | CC-SP-002 | 圆皮带 | 个 |  |  | SP-TYPE-01-02 | CC | SP-TYPE-01 |  | 备用
202204200048 | CC-SP-003 | 手工断气旋钮 | CC-SP-003 | 手工断气旋钮 | 个 |  |  | SP-TYPE-01-02 | CC | SP-TYPE-01 |  | 备用
202204200049 | CC-SP-004 | 拉簧 | CC-SP-004 | 拉簧 | 个 |  |  | SP-TYPE-01-02 | CC | SP-TYPE-01 |  | 备用
202204200050 | CC-SP-005 | 圆线螺旋弹簧 | CC-SP-005 | 圆线螺旋弹簧 | 个 |  |  | SP-TYPE-01-02 | CC | SP-TYPE-01 |  | 备用
202204200051 | CC-SP-006 | 弹簧搭扣 | CC-SP-006 | 弹簧搭扣 | 个 |  |  | SP-TYPE-01-02 | CC | SP-TYPE-01 |  | 备用
202204200052 | CC-SP-007 | 拉簧 | CC-SP-007 | 拉簧 | 个 |  |  | SP-TYPE-01-02 | CC | SP-TYPE-01 |  | 备用
202204200053 | CC-SP-008 | 压簧 | CC-SP-008 | 压簧 | 个 |  |  | SP-TYPE-01-02 | CC | SP-TYPE-01 |  | 备用
202204200054 | CC-SP-009 | 直流风扇 | CC-SP-009 | 直流风扇 | 个 |  |  | SP-TYPE-01-02 | CC | SP-TYPE-01 |  | 备用
202204200055 | CC-SP-010 | 方形旋转钮 | CC-SP-010 | 方形旋转钮 | 个 |  |  | SP-TYPE-01-02 | CC | SP-TYPE-01 |  | 备用
202204200056 | NT-SP-001 | 主塔Z轴支架(带定位) | NT-SP-001 | 主塔Z轴支架(带定位) | 个 |  |  | SP-TYPE-01-03 | NT | SP-TYPE-01 |  | 备用
202204200057 | NT-SP-002 | 主塔吸头 | NT-SP-002 | 主塔吸头 | 个 |  |  | SP-TYPE-01-03 | NT | SP-TYPE-01 |  | 备用
202204200058 | NT-SP-003 | 轴承CFS3/CFS3V | NT-SP-003 | 轴承CFS3/CFS3V | 个 |  |  | SP-TYPE-01-03 | NT | SP-TYPE-01 |  | 备用
202204200059 | NT-SP-004 | 同步齿形带HTBN276S3M-60 | NT-SP-004 | 同步齿形带HTBN276S3M-60 | 个 |  |  | SP-TYPE-01-03 | NT | SP-TYPE-01 |  | 备用
202204200060 | NT-SP-005 | 同步齿形带HTBN189S3M-60 | NT-SP-005 | 同步齿形带HTBN189S3M-60 | 个 |  |  | SP-TYPE-01-03 | NT | SP-TYPE-01 |  | 备用
202204200061 | NT-SP-006 | 高速阀MHE2-MS1H-3/2G-QS-4-K | NT-SP-006 | 高速阀MHE2-MS1H-3/2G-QS-4-K | 个 |  |  | SP-TYPE-01-03 | NT | SP-TYPE-01 |  | 备用
202204200062 | NT-SP-007 | 下压顶块 | NT-SP-007 | 下压顶块 | 个 |  |  | SP-TYPE-01-03 | NT | SP-TYPE-01 |  | 备用
202204200063 | NT-SP-008 | 下压滑轴 | NT-SP-008 | 下压滑轴 | 个 |  |  | SP-TYPE-01-03 | NT | SP-TYPE-01 |  | 备用
202204200064 | NT-SP-009 | 下压弹顶块连接件 | NT-SP-009 | 下压弹顶块连接件 | 个 |  |  | SP-TYPE-01-03 | NT | SP-TYPE-01 |  | 备用
202204200065 | NT-SP-010 | 弹顶定块 | NT-SP-010 | 弹顶定块 | 个 |  |  | SP-TYPE-01-03 | NT | SP-TYPE-01 |  | 备用
202204200066 | NT-SP-011 | 弹顶动块 | NT-SP-011 | 弹顶动块 | 个 |  |  | SP-TYPE-01-03 | NT | SP-TYPE-01 |  | 备用
202204200067 | NT-SP-012 | 弹顶块外套 | NT-SP-012 | 弹顶块外套 | 个 |  |  | SP-TYPE-01-03 | NT | SP-TYPE-01 |  | 备用
202204200068 | NT-SP-013 | 定位夹(1111) | NT-SP-013 | 定位夹(1111) | 个 |  |  | SP-TYPE-01-03 | NT | SP-TYPE-01 |  | 备用
202204200069 | NT-SP-014 | 定位夹(0603) | NT-SP-014 | 定位夹(0603) | 个 |  |  | SP-TYPE-01-03 | NT | SP-TYPE-01 |  | 备用
202204200070 | NT-SP-015 | 1107副盘吸头0.55 | NT-SP-015 | 1107副盘吸头0.55 | 个 |  |  | SP-TYPE-01-03 | NT | SP-TYPE-01 |  | 备用
202204200071 | NT-SP-016 | 1107接料台 | NT-SP-016 | 1107接料台 | 个 |  |  | SP-TYPE-01-03 | NT | SP-TYPE-01 |  | 备用
202204200072 | NT-SP-017 | 1107吸止块 | NT-SP-017 | 1107吸止块 | 个 |  |  | SP-TYPE-01-03 | NT | SP-TYPE-01 |  | 备用
202204200073 | NT-SP-018 | 内2.8单0.45压刀 | NT-SP-018 | 内2.8单0.45压刀 | 个 |  |  | SP-TYPE-01-03 | NT | SP-TYPE-01 |  | 备用
202204200074 | NT-SP-019 | 363校验块 | NT-SP-019 | 363校验块 | 个 |  |  | SP-TYPE-01-03 | NT | SP-TYPE-01 |  | 备用
202204200075 | NT-SP-020 | 1.1X0.7标定块 | NT-SP-020 | 1.1X0.7标定块 | 个 |  |  | SP-TYPE-01-03 | NT | SP-TYPE-01 |  | 备用
202204200076 | NT-SP-021 | 定位夹(QFN8X8) | NT-SP-021 | 定位夹(QFN8X8) | 个 |  |  | SP-TYPE-01-03 | NT | SP-TYPE-01 |  | 备用
202204200077 | NT-SP-022 | 252主塔吸头 | NT-SP-022 | 252主塔吸头 | 个 |  |  | SP-TYPE-01-03 | NT | SP-TYPE-01 |  | 备用
202204200078 | NT-SP-023 | 内10.6单0.5压刀 | NT-SP-023 | 内10.6单0.5压刀 | 个 |  |  | SP-TYPE-01-03 | NT | SP-TYPE-01 |  | 备用
202204200079 | NT-SP-024 | 定位夹爪组件 | NT-SP-024 | 定位夹爪组件 | 个 |  |  | SP-TYPE-01-03 | NT | SP-TYPE-01 |  | 备用
202204200080 | NT-SP-025 | 定位支撑块(QFN4040) | NT-SP-025 | 定位支撑块(QFN4040) | 个 |  |  | SP-TYPE-01-03 | NT | SP-TYPE-01 |  | 备用
202204200081 | NT-SP-026 | 定位夹(QFN4x4) | NT-SP-026 | 定位夹(QFN4x4) | 个 |  |  | SP-TYPE-01-03 | NT | SP-TYPE-01 |  | 备用
202204200082 | NT-SP-027 | 4X4主塔吸头 | NT-SP-027 | 4X4主塔吸头 | 个 |  |  | SP-TYPE-01-03 | NT | SP-TYPE-01 |  | 备用
202204200083 | NT-SP-028 | 4X4编带上轨道转换件 | NT-SP-028 | 4X4编带上轨道转换件 | 个 |  |  | SP-TYPE-01-03 | NT | SP-TYPE-01 |  | 备用
202204200084 | NT-SP-029 | 内6.5单0.5压刀 | NT-SP-029 | 内6.5单0.5压刀 | 个 |  |  | SP-TYPE-01-03 | NT | SP-TYPE-01 |  | 备用
202204200085 | NT-SP-030 | 直轨上盖 | NT-SP-030 | 直轨上盖 | 个 |  |  | SP-TYPE-01-03 | NT | SP-TYPE-01 |  | 备用
202204200086 | NT-SP-031 | 弯轨上盖 | NT-SP-031 | 弯轨上盖 | 个 |  |  | SP-TYPE-01-03 | NT | SP-TYPE-01 |  | 备用
202204200087 | NT-SP-032 | 竖直轨上盖 | NT-SP-032 | 竖直轨上盖 | 个 |  |  | SP-TYPE-01-03 | NT | SP-TYPE-01 |  | 备用
202204200088 | NT-SP-033 | 载带导向块 | NT-SP-033 | 载带导向块 | 个 |  |  | SP-TYPE-01-03 | NT | SP-TYPE-01 |  | 备用
202204200089 | NT-SP-034 | 6x6压刀 | NT-SP-034 | 6x6压刀 | 个 |  |  | SP-TYPE-01-03 | NT | SP-TYPE-01 |  | 备用
202204200090 | NT-SP-035 | 副盘吸头固定座 | NT-SP-035 | 副盘吸头固定座 | 个 |  |  | SP-TYPE-01-03 | NT | SP-TYPE-01 |  | 备用
202204200091 | NT-SP-036 | 2.5X2.5盖轨 | NT-SP-036 | 2.5X2.5盖轨 | 个 |  |  | SP-TYPE-01-03 | NT | SP-TYPE-01 |  | 备用
202204200092 | NT-SP-037 | 2.5X2.5振动盘出口 | NT-SP-037 | 2.5X2.5振动盘出口 | 个 |  |  | SP-TYPE-01-03 | NT | SP-TYPE-01 |  | 备用
202204200093 | NT-SP-038 | QFN2.5x2.5转换件 | NT-SP-038 | QFN2.5x2.5转换件 | 个 |  |  | SP-TYPE-01-03 | NT | SP-TYPE-01 |  | 备用
202204200094 | NT-SP-039 | 252压刀 | NT-SP-039 | 252压刀 | 个 |  |  | SP-TYPE-01-03 | NT | SP-TYPE-01 |  | 备用
202204200095 | NT-SP-040 | OIC压刀内4单0.3 | NT-SP-040 | OIC压刀内4单0.3 | 个 |  |  | SP-TYPE-01-03 | NT | SP-TYPE-01 |  | 备用
202204200096 | NT-SP-041 | 补料吸头 | NT-SP-041 | 补料吸头 | 个 |  |  | SP-TYPE-01-03 | NT | SP-TYPE-01 |  | 备用
202204200097 | NT-SP-042 | semicon橡胶吸嘴RT120 | NT-SP-042 | semicon橡胶吸嘴RT120 | 个 |  |  | SP-TYPE-01-03 | NT | SP-TYPE-01 |  | 备用
202204200098 | NT-SP-043 | 主塔吸嘴1X | NT-SP-043 | 主塔吸嘴1X | 个 |  |  | SP-TYPE-01-03 | NT | SP-TYPE-01 |  | 备用
202204200099 | NT-SP-044 | 主塔吸嘴2X | NT-SP-044 | 主塔吸嘴2X | 个 |  |  | SP-TYPE-01-03 | NT | SP-TYPE-01 |  | 备用
202204200100 | NT-SP-045 | 热电偶￠3x45mm | NT-SP-045 | 热电偶￠3x45mm | 个 |  |  | SP-TYPE-01-03 | NT | SP-TYPE-01 |  | 备用
202204200101 | NT-SP-046 | 发热管 | NT-SP-046 | 发热管 | 个 |  |  | SP-TYPE-01-03 | NT | SP-TYPE-01 |  | 备用
202204200102 | NT-SP-047 | 保险丝2A | NT-SP-047 | 保险丝2A | 个 |  |  | SP-TYPE-01-03 | NT | SP-TYPE-01 |  | 备用
202204200103 | NT-SP-048 | 保险丝10A | NT-SP-048 | 保险丝10A | 个 |  |  | SP-TYPE-01-03 | NT | SP-TYPE-01 |  | 备用
202204200104 | NT-SP-049 | 保险 220V/10A | NT-SP-049 | 保险 220V/10A | 个 |  |  | SP-TYPE-01-03 | NT | SP-TYPE-01 |  | 备用
202204200105 | NT-SP-050 | 内3.4单0.5压刀 | NT-SP-050 | 内3.4单0.5压刀 | 个 |  |  | SP-TYPE-01-03 | NT | SP-TYPE-01 |  | 备用
202204200106 | NT-SP-051 | FESTO带电缆插头插座 | NT-SP-051 | FESTO带电缆插头插座 | 个 |  |  | SP-TYPE-01-03 | NT | SP-TYPE-01 |  | 备用
202204200107 | NT-SP-052 | 定位板 | NT-SP-052 | 定位板 | 个 |  |  | SP-TYPE-01-03 | NT | SP-TYPE-01 |  | 备用
202204200108 | NT-SP-053 | FESTO快插螺纹接头 | NT-SP-053 | FESTO快插螺纹接头 | 个 |  |  | SP-TYPE-01-03 | NT | SP-TYPE-01 |  | 备用
202204200109 | NT-SP-054 | FESTO电磁阀 MHE2-MS1H-3/2G-M7 | NT-SP-054 | FESTO电磁阀 MHE2-MS1H-3/2G-M7 | 个 |  |  | SP-TYPE-01-03 | NT | SP-TYPE-01 |  | 备用
202204200110 | NT-SP-055 | 1814接料台 | NT-SP-055 | 1814接料台 | 个 |  |  | SP-TYPE-01-03 | NT | SP-TYPE-01 |  | 备用
202204200111 | NT-SP-056 | 1814副盘吸头 | NT-SP-056 | 1814副盘吸头 | 个 |  |  | SP-TYPE-01-03 | NT | SP-TYPE-01 |  | 备用
202204200112 | NT-SP-057 | 1109接料台 | NT-SP-057 | 1109接料台 | 个 |  |  | SP-TYPE-01-03 | NT | SP-TYPE-01 |  | 备用
202204200113 | NT-SP-058 | 1814主塔吸头 | NT-SP-058 | 1814主塔吸头 | 个 |  |  | SP-TYPE-01-03 | NT | SP-TYPE-01 |  | 备用
202204200114 | NT-SP-059 | 2.3x2.3导正 | NT-SP-059 | 2.3x2.3导正 | 个 |  |  | SP-TYPE-01-03 | NT | SP-TYPE-01 |  | 备用
202204200115 | NT-SP-060 | QFN4x4导正 | NT-SP-060 | QFN4x4导正 | 个 |  |  | SP-TYPE-01-03 | NT | SP-TYPE-01 |  | 备用
202204200116 | NT-SP-061 | 8x8压刀 | NT-SP-061 | 8x8压刀 | 个 |  |  | SP-TYPE-01-03 | NT | SP-TYPE-01 |  | 备用
202204200117 | NT-SP-062 | 8x8导正 | NT-SP-062 | 8x8导正 | 个 |  |  | SP-TYPE-01-03 | NT | SP-TYPE-01 |  | 备用
202204200118 | NT-SP-063 | 4x4振动盘出口 | NT-SP-063 | 4x4振动盘出口 | 个 |  |  | SP-TYPE-01-03 | NT | SP-TYPE-01 |  | 备用
202204200119 | NT-SP-064 | 分料挡块 | NT-SP-064 | 分料挡块 | 个 |  |  | SP-TYPE-01-03 | NT | SP-TYPE-01 |  | 备用
202204200120 | NT-SP-065 | 效验块 | NT-SP-065 | 效验块 | 个 |  |  | SP-TYPE-01-03 | NT | SP-TYPE-01 |  | 备用
202204200121 | NT-SP-066 | 0404接料台 | NT-SP-066 | 0404接料台 | 个 |  |  | SP-TYPE-01-03 | NT | SP-TYPE-01 |  | 备用
202204200122 | NT-SP-067 | SOP16接料台 | NT-SP-067 | SOP16接料台 | 个 |  |  | SP-TYPE-01-03 | NT | SP-TYPE-01 |  | 备用
202204200123 | PLD-SP-001 | 橡胶同步带（开口）即皮带 | PLD-SP-001 | 橡胶同步带（开口）即皮带 | 个 |  |  | SP-TYPE-01-04 | PLD | SP-TYPE-01 |  | 备用
202204200124 | PLD-SP-002 | 电磁阀 | PLD-SP-002 | 电磁阀 | 个 |  |  | SP-TYPE-01-04 | PLD | SP-TYPE-01 |  | 备用
202204200125 | PLD-SP-003 | 电磁阀 | PLD-SP-003 | 电磁阀 | 个 |  |  | SP-TYPE-01-04 | PLD | SP-TYPE-01 |  | 备用
202204200126 | PLD-SP-004 | 小型自由安装气缸 | PLD-SP-004 | 小型自由安装气缸 | 个 |  |  | SP-TYPE-01-04 | PLD | SP-TYPE-01 |  | 备用
202204200127 | PLD-SP-005 | 小型自由安装气缸 | PLD-SP-005 | 小型自由安装气缸 | 个 |  |  | SP-TYPE-01-04 | PLD | SP-TYPE-01 |  | 备用
202204200128 | PLD-SP-006 | 平行气动手指 | PLD-SP-006 | 平行气动手指 | 个 |  |  | SP-TYPE-01-04 | PLD | SP-TYPE-01 |  | 备用
202204200129 | PLD-SP-007 | 开关电源 | PLD-SP-007 | 开关电源 | 个 |  |  | SP-TYPE-01-04 | PLD | SP-TYPE-01 |  | 备用
202204200130 | PLD-SP-008 | 开关电源 | PLD-SP-008 | 开关电源 | 个 |  |  | SP-TYPE-01-04 | PLD | SP-TYPE-01 |  | 备用
202204200131 | PLD-SP-009 | 感应器 | PLD-SP-009 | 感应器 | 个 |  |  | SP-TYPE-01-04 | PLD | SP-TYPE-01 |  | 备用
202204200132 | PLD-SP-010 | 感应器 | PLD-SP-010 | 感应器 | 个 |  |  | SP-TYPE-01-04 | PLD | SP-TYPE-01 |  | 备用
202204200133 | PLD-SP-011 | 伺服电机 | PLD-SP-011 | 伺服电机 | 个 |  |  | SP-TYPE-01-04 | PLD | SP-TYPE-01 |  | 备用
202204200134 | PLD-SP-012 | 电磁阀 | PLD-SP-012 | 电磁阀 | 个 |  |  | SP-TYPE-01-04 | PLD | SP-TYPE-01 |  | 备用
202204200135 | PLD-SP-013 | 小型自由安装气缸 | PLD-SP-013 | 小型自由安装气缸 | 个 |  |  | SP-TYPE-01-04 | PLD | SP-TYPE-01 |  | 备用
202204200136 | PLD-SP-014 | 小型自由安装气缸 | PLD-SP-014 | 小型自由安装气缸 | 个 |  |  | SP-TYPE-01-04 | PLD | SP-TYPE-01 |  | 备用
202204200137 | PLD-SP-015 | 气管接头 | PLD-SP-015 | 气管接头 | 个 |  |  | SP-TYPE-01-04 | PLD | SP-TYPE-01 |  | 备用
202204200138 | PLD-SP-016 | 气管接头 | PLD-SP-016 | 气管接头 | 个 |  |  | SP-TYPE-01-04 | PLD | SP-TYPE-01 |  | 备用
202204200139 | PLD-SP-017 | 气管接头 | PLD-SP-017 | 气管接头 | 个 |  |  | SP-TYPE-01-04 | PLD | SP-TYPE-01 |  | 备用
202204200140 | PLD-SP-018 | 滑轨 | PLD-SP-018 | 滑轨 | 个 |  |  | SP-TYPE-01-04 | PLD | SP-TYPE-01 |  | 备用
202204200141 | PLD-SP-019 | 按钮 | PLD-SP-019 | 按钮 | 个 |  |  | SP-TYPE-01-04 | PLD | SP-TYPE-01 |  | 备用
202204200142 | PLD-SP-020 | 分档等待气缸 | PLD-SP-020 | 分档等待气缸 | 个 |  |  | SP-TYPE-01-04 | PLD | SP-TYPE-01 |  | 备用

## 保养点检标准
*养护标准编码 | *养护标准名称 | *工厂 | *养护对象类别 | *养护类型 | 备注 | *养护周期数 | *周期单位 | *可提前天数 | *可延期天数 | *标准时长（小时） | *养护对象编码 | *养护起始时间 | *提前触发天数 | 保养点检项目
[14 empty] | *工作组 | *养护工序描述 | *养护标准 | 最小值 | 最大值
XJJL-EE-026-01 | 设备保养记录表-平移机 | 镇江矽佳 | 设备 | 周期性保养 |  | 3 | 月 | 7 | 0 | 2 | JHT-001 | 2022-03-16 | 7 | 保养组 | 上料臂吸嘴 下料臂吸嘴 TestA1吸嘴 TestA2吸嘴 TestB1吸嘴 TestB2吸嘴 真空发生器 料盘传感器 上料臂小车上光纤传感器透光位置是否准确 下料臂小车光电对射传感器透光位置是否准确 测试区域平衡电压 离子风扇 运动部件接地性能 料盘测试臂 上料吸取臂机构 下料吸取臂机构 运料小车 测试区域 料盘自动进出机构 上料吸取臂机构 下料吸取臂机构 测试区域 各部件螺丝 接地 空跑 Good Sample料验证 Bad Sample料验证 | 擦拭清洁，无异物 擦拭清洁，无异物 擦拭清洁，无异物 擦拭清洁，无异物 擦拭清洁，无异物 擦拭清洁，无异物 清洁；数值正常(空吸 -27kpa以下 带料吸 -80kpa以上 释放值 +5～+8 ) 未激活状态，绿灯长亮；激活状态，黄灯长亮。 None None 清洁；平衡电压<±35V 消散时间<5S 阻值<10Ω 运动流畅；导轨、丝杠、轴承、轴等清洁，均匀涂抹润滑油；相连电线、气管完好 运动流畅；导轨、丝杠、轴承、轴等清洁，均匀涂抹润滑油；相连电线、气管完好 运动流畅；导轨、丝杠、轴承、轴等清洁，均匀涂抹润滑油；相连电线、气管完好 运动流畅；导轨、丝杠、轴承、轴等清洁，均匀涂抹润滑油；相连电线、气管完好 运动流畅；导轨、丝杠、轴承、轴等清洁，均匀涂抹润滑油；相连电线、气管完好 运动流畅；导轨、丝杠、轴承、轴等清洁，均匀涂抹润滑油；相连电线、气管完好 校准工作基点 校准工作基点 校准工作基点 紧固 ＜1Ω Pass 良率=100% 良率=0%
|  | 镇江矽佳 | 设备 | 周期性保养 |  | 3 | 月 | 7 | 0 | 2 | JHT-002 | 2022-03-14 |  | 保养组
|  | 镇江矽佳 | 设备 | 周期性保养 |  | 3 | 月 | 7 | 0 | 2 | JHT-003 | 2022-03-16 |  | 保养组
|  | 镇江矽佳 | 设备 | 周期性保养 |  | 3 | 月 | 7 | 0 | 2 | JHT-004 | 2022-03-16 |  | 保养组
|  | 镇江矽佳 | 设备 | 周期性保养 |  | 3 | 月 | 7 | 0 | 2 | JHT-005 | 2022-03-16 |  | 保养组
|  | 镇江矽佳 | 设备 | 周期性保养 |  | 3 | 月 | 7 | 0 | 2 | JHT-007 | 2022-03-11 |  | 保养组
|  | 镇江矽佳 | 设备 | 周期性保养 |  | 3 | 月 | 7 | 0 | 2 | JHT-008 | 2022-03-14 |  | 保养组
|  | 镇江矽佳 | 设备 | 周期性保养 |  | 3 | 月 | 7 | 0 | 2 | JHT-009 | 2022-01-29 |  | 保养组
|  | 镇江矽佳 | 设备 | 周期性保养 |  | 3 | 月 | 7 | 0 | 2 | JHT-010 | 2022-02-04 |  | 保养组
|  | 镇江矽佳 | 设备 | 周期性保养 |  | 3 | 月 | 7 | 0 | 2 | JHT-011 | 2022-03-04 |  | 保养组
|  | 镇江矽佳 | 设备 | 周期性保养 |  | 3 | 月 | 7 | 0 | 2 | JHT-012 | 2022-03-01 |  | 保养组
|  | 镇江矽佳 | 设备 | 周期性保养 |  | 3 | 月 | 7 | 0 | 2 | JHT-013 | 2022-04-19 |  | 保养组
|  | 镇江矽佳 | 设备 | 周期性保养 |  | 3 | 月 | 7 | 0 | 2 | JHT-014 | 2022-02-04 |  | 保养组
|  | 镇江矽佳 | 设备 | 周期性保养 |  | 3 | 月 | 7 | 0 | 2 | JHT-015 | 2022-02-04 |  | 保养组
|  | 镇江矽佳 | 设备 | 周期性保养 |  | 3 | 月 | 7 | 0 | 2 | JHT-016 | 2022-04-11 |  | 保养组
|  | 镇江矽佳 | 设备 | 周期性保养 |  | 3 | 月 | 7 | 0 | 2 | JHT-017 | 2022-04-12 |  | 保养组
|  | 镇江矽佳 | 设备 | 周期性保养 |  | 3 | 月 | 7 | 0 | 2 | JHT-018 | 2022-02-18 |  | 保养组
|  | 镇江矽佳 | 设备 | 周期性保养 |  | 3 | 月 | 7 | 0 | 2 | JHT-019 | 2022-02-22 |  | 保养组
|  | 镇江矽佳 | 设备 | 周期性保养 |  | 3 | 月 | 7 | 0 | 2 | JHT-021 | 2022-02-28 |  | 保养组
|  | 镇江矽佳 | 设备 | 周期性保养 |  | 3 | 月 | 7 | 0 | 2 | JHT-022 | 2022-04-13 |  | 保养组
|  | 镇江矽佳 | 设备 | 周期性保养 |  | 3 | 月 | 7 | 0 | 2 | JHT-024 | 2022-03-07 |  | 保养组
|  | 镇江矽佳 | 设备 | 周期性保养 |  | 3 | 月 | 7 | 0 | 2 | JHT-026 | 2022-03-09 |  | 保养组
|  | 镇江矽佳 | 设备 | 周期性保养 |  | 3 | 月 | 7 | 0 | 2 | JHT-027 | 2022-02-02 |  | 保养组
|  | 镇江矽佳 | 设备 | 周期性保养 |  | 3 | 月 | 7 | 0 | 2 | JHT-028 | 2022-02-04 |  | 保养组
|  | 镇江矽佳 | 设备 | 周期性保养 |  | 3 | 月 | 7 | 0 | 2 | JHT-029 | 2022-02-04 |  | 保养组
|  | 镇江矽佳 | 设备 | 周期性保养 |  | 3 | 月 | 7 | 0 | 2 | JHT-030 | 2022-02-11 |  | 保养组
|  | 镇江矽佳 | 设备 | 周期性保养 |  | 3 | 月 | 7 | 0 | 2 | JHT-032 | 2022-03-18 |  | 保养组
|  | 镇江矽佳 | 设备 | 周期性保养 |  | 3 | 月 | 7 | 0 | 2 | JHT-033 | 2021-11-29
|  | 镇江矽佳 | 设备 | 周期性保养 |  | 3 | 月 | 7 | 0 | 2 | JHT-034 | 2022-02-23
|  | 镇江矽佳 | 设备 | 周期性保养 |  | 3 | 月 | 7 | 0 | 2 | JHT-035 | 2022-03-08
|  | 镇江矽佳 | 设备 | 周期性保养 |  | 3 | 月 | 7 | 0 | 2 | JHT-036 | 2022-03-04
|  | 镇江矽佳 | 设备 | 周期性保养 |  | 3 | 月 | 7 | 0 | 2 | JHT-037 | 2022-03-10
|  | 镇江矽佳 | 设备 | 周期性保养 |  | 3 | 月 | 7 | 0 | 2 | JHT-038 | 2022-03-03
|  | 镇江矽佳 | 设备 | 周期性保养 |  | 3 | 月 | 7 | 0 | 2 | JHT-039 | 2022-03-09
|  | 镇江矽佳 | 设备 | 周期性保养 |  | 3 | 月 | 7 | 0 | 2 | JHT-040 | 2022-03-02
|  | 镇江矽佳 | 设备 | 周期性保养 |  | 3 | 月 | 7 | 0 | 2 | JHT-041 | 2022-03-15
|  | 镇江矽佳 | 设备 | 周期性保养 |  | 3 | 月 | 7 | 0 | 2 | JHT-042 | 2022-03-15
|  | 镇江矽佳 | 设备 | 周期性保养 |  | 3 | 月 | 7 | 0 | 2 | JHT-043 | 2022-03-01
|  | 镇江矽佳 | 设备 | 周期性保养 |  | 3 | 月 | 7 | 0 | 2 | JHT-044 | 2022-03-07
|  | 镇江矽佳 | 设备 | 周期性保养 |  | 3 | 月 | 7 | 0 | 2 | JHT-045 | 2022-03-03
|  | 镇江矽佳 | 设备 | 周期性保养 |  | 3 | 月 | 7 | 0 | 2 | JHT-046 | 2022-03-02
|  | 镇江矽佳 | 设备 | 周期性保养 |  | 3 | 月 | 7 | 0 | 2 | JHT-047 | 2022-03-08
|  | 镇江矽佳 | 设备 | 周期性保养 |  | 3 | 月 | 7 | 0 | 2 | JHT-048 | 2022-03-11
|  | 镇江矽佳 | 设备 | 周期性保养 |  | 3 | 月 | 7 | 0 | 2 | JHT-049 | 2022-03-18
|  | 镇江矽佳 | 设备 | 周期性保养 |  | 3 | 月 | 7 | 0 | 2 | JHT-050 | 2022-03-22
|  | 镇江矽佳 | 设备 | 周期性保养 |  | 3 | 月 | 7 | 0 | 2 | JHT-051 | 2022-03-23
|  | 镇江矽佳 | 设备 | 周期性保养 |  | 3 | 月 | 7 | 0 | 2 | JHT-052 | 2022-03-29
|  | 镇江矽佳 | 设备 | 周期性保养 |  | 3 | 月 | 7 | 0 | 2 | JHT-053 | 2022-03-31
|  | 镇江矽佳 | 设备 | 周期性保养 |  | 3 | 月 | 7 | 0 | 2 | JHT-054 | 2022-02-01
|  | 镇江矽佳 | 设备 | 周期性保养 |  | 3 | 月 | 7 | 0 | 2 | JHT-055 | 2022-04-15
|  | 镇江矽佳 | 设备 | 周期性保养 |  | 3 | 月 | 7 | 0 | 2 | JHT-056 | 2022-02-25
|  | 镇江矽佳 | 设备 | 周期性保养 |  | 3 | 月 | 7 | 0 | 2 | JHT-057 | 2022-03-21
|  | 镇江矽佳 | 设备 | 周期性保养 |  | 3 | 月 | 7 | 0 | 2 | JHT-058 | 2022-03-17
|  | 镇江矽佳 | 设备 | 周期性保养 |  | 3 | 月 | 7 | 0 | 2 | JHT-059 | 2022-03-17
|  | 镇江矽佳 | 设备 | 周期性保养 |  | 3 | 月 | 7 | 0 | 2 | JHT-060 | 2022-03-24
|  | 镇江矽佳 | 设备 | 周期性保养 |  | 3 | 月 | 7 | 0 | 2 | JHT-061 | 2022-03-25
|  | 镇江矽佳 | 设备 | 周期性保养 |  | 3 | 月 | 7 | 0 | 2 | JHT-062 | 2022-03-25
|  | 镇江矽佳 | 设备 | 周期性保养 |  | 3 | 月 | 7 | 0 | 2 | JHT-063 | 2022-02-17
|  | 镇江矽佳 | 设备 | 周期性保养 |  | 3 | 月 | 7 | 0 | 2 | JHT-064 | 2022-02-17
|  | 镇江矽佳 | 设备 | 周期性保养 |  | 3 | 月 | 7 | 0 | 2 | JHT-065 | 2022-02-17
|  | 镇江矽佳 | 设备 | 周期性保养 |  | 3 | 月 | 7 | 0 | 2 | JHT-066 | 2022-02-17
|  | 镇江矽佳 | 设备 | 周期性保养 |  | 3 | 月 | 7 | 0 | 2 | JHT-067 | 2022-02-17
|  | 镇江矽佳 | 设备 | 周期性保养 |  | 3 | 月 | 7 | 0 | 2 | JHT-068 | 2022-02-25
|  | 镇江矽佳 | 设备 | 周期性保养 |  | 3 | 月 | 7 | 0 | 2 | JHT-069 | 2022-02-25
|  | 镇江矽佳 | 设备 | 周期性保养 |  | 3 | 月 | 7 | 0 | 2 | JHT-070 | 2022-02-25
|  | 镇江矽佳 | 设备 | 周期性保养 |  | 3 | 月 | 7 | 0 | 2 | JHT-071 | 2022-03-01
|  | 镇江矽佳 | 设备 | 周期性保养 |  | 3 | 月 | 7 | 0 | 2 | JHT-072 | 2022-03-01
|  | 镇江矽佳 | 设备 | 周期性保养 |  | 3 | 月 | 7 | 0 | 2 | JHT-073 | 2022-03-04
|  | 镇江矽佳 | 设备 | 周期性保养 |  | 3 | 月 | 7 | 0 | 2 | JHT-074 | 2022-03-04
|  | 镇江矽佳 | 设备 | 周期性保养 |  | 3 | 月 | 7 | 0 | 2 | JHT-075 | 2022-03-04
|  | 镇江矽佳 | 设备 | 周期性保养 |  | 3 | 月 | 7 | 0 | 2 | JHT-076 | 2022-03-11
|  | 镇江矽佳 | 设备 | 周期性保养 |  | 3 | 月 | 7 | 0 | 2 | JHT-077 | 2022-03-11
|  | 镇江矽佳 | 设备 | 周期性保养 |  | 3 | 月 | 7 | 0 | 2 | JHT-078 | 2022-03-25
|  | 镇江矽佳 | 设备 | 周期性保养 |  | 3 | 月 | 7 | 0 | 2 | JHT-079 | 2022-03-25
|  | 镇江矽佳 | 设备 | 周期性保养 |  | 3 | 月 | 7 | 0 | 2 | JHT-080 | 2022-03-25
|  | 镇江矽佳 | 设备 | 周期性保养 |  | 3 | 月 | 7 | 0 | 2 | JHT-081 | 2022-03-25
|  | 镇江矽佳 | 设备 | 周期性保养 |  | 3 | 月 | 7 | 0 | 2 | JHT-082 | 2022-03-25
|  | 镇江矽佳 | 设备 | 周期性保养 |  | 3 | 月 | 7 | 0 | 2 | CC-002 | 2022-03-01
|  | 镇江矽佳 | 设备 | 周期性保养 |  | 3 | 月 | 7 | 0 | 2 | CC-003 | 2022-03-02
|  | 镇江矽佳 | 设备 | 周期性保养 |  | 3 | 月 | 7 | 0 | 2 | CC-004 | 2022-03-03
|  | 镇江矽佳 | 设备 | 周期性保养 |  | 3 | 月 | 7 | 0 | 2 | CC-005 | 2022-03-08
|  | 镇江矽佳 | 设备 | 周期性保养 |  | 3 | 月 | 7 | 0 | 2 | CC-006 | 2022-03-07
|  | 镇江矽佳 | 设备 | 周期性保养 |  | 3 | 月 | 7 | 0 | 2 | CC-007 | 2022-03-04
|  | 镇江矽佳 | 设备 | 周期性保养 |  | 3 | 月 | 7 | 0 | 2 | CC-008 | 2022-03-09
|  | 镇江矽佳 | 设备 | 周期性保养 |  | 3 | 月 | 7 | 0 | 2 | CC-009 | 2022-03-10
|  | 镇江矽佳 | 设备 | 周期性保养 |  | 3 | 月 | 7 | 0 | 2 | CC-010 | 2022-03-10
|  | 镇江矽佳 | 设备 | 周期性保养 |  | 3 | 月 | 7 | 0 | 2 | CC-011 | 2022-03-14
|  | 镇江矽佳 | 设备 | 周期性保养 |  | 3 | 月 | 7 | 0 | 2 | CC-012 | 2022-03-15
|  | 镇江矽佳 | 设备 | 周期性保养 |  | 3 | 月 | 7 | 0 | 2 | CC-013 | 2022-03-16
|  | 镇江矽佳 | 设备 | 周期性保养 |  | 3 | 月 | 7 | 0 | 2 | CC-014 | 2022-03-17
|  | 镇江矽佳 | 设备 | 周期性保养 |  | 3 | 月 | 7 | 0 | 2 | CC-015 | 2022-03-22
|  | 镇江矽佳 | 设备 | 周期性保养 |  | 3 | 月 | 7 | 0 | 2 | CC-016 | 2022-03-24
|  | 镇江矽佳 | 设备 | 周期性保养 |  | 3 | 月 | 7 | 0 | 2 | CC-017 | 2022-03-17
|  | 镇江矽佳 | 设备 | 周期性保养 |  | 3 | 月 | 7 | 0 | 2 | CC-018 | 2022-03-18
|  | 镇江矽佳 | 设备 | 周期性保养 |  | 3 | 月 | 7 | 0 | 2 | HT-001 | 2022-02-11
|  | 镇江矽佳 | 设备 | 周期性保养 |  | 3 | 月 | 7 | 0 | 2 | HT-SLT-001 | 2022-04-01
XJJL-EE-026-02 | 设备保养记录表-转塔机 | 镇江矽佳 | 设备 | 周期性保养 |  | 3 | 月 | 7 | 0 | 2 | NT-001 | 2022-04-04 | 7 | 保养组 | 【主塔模组】气管 【主塔模组】过滤器 【主塔模组】下压机构 【主塔模组】吸嘴 【主塔模组】吸嘴支架 【进料模组】气管，气管节流阀 【进料模组】过滤器 【进料模组】接料台气孔、光纤感应器 【进料模组】进料轨道 【进料模组】料盘原点校准 【视觉模组】镜头、反光平面镜 【视觉模组】镜头、延长圈、固定螺丝 【定位模组】光纤头、定位头 【定位模组】底座、支架 【副塔模组】光纤头、副盘头 【副塔模组】过滤器 【副塔模组】气管 【副塔模组】副盘 【分类模组】气管、分类盒 【分类模组】传送皮带 【编带模组】气管、真空发生器 【编带模组】过滤器 【编带模组】光纤、感应器 【编带模组】编带轨道 离子风扇 运动部件接地性能 循环风扇 封合 各部件螺丝 接地 空跑 | 清洁灰尘，无异物 清洁内壁、滤芯灰尘和脏污 滑动顺畅、无晃动、顶丝和螺丝无松动； 添加润滑油 高度、方向、位置正确 清洗支架内壁、滑竿、轴承、导向杆； 滑动顺畅、无摇晃 清洁灰尘，无异物；固定螺丝无松动 清洁内壁、滤芯灰尘和脏污 清洁灰尘，无异物 清洁导轨、轴承，轴承添加润滑油 Pass 清洁灰尘，无异物 无松动 清洁灰尘；检查磨损情况 螺丝无松动 清洁灰尘；检查磨损情况 清洁内壁、滤芯灰尘和脏污 清洁灰尘，无异物 清洁灰尘，无异物 清洁灰尘，无异物 检查磨损情况 清洁灰尘，无异物 清洁内壁、滤芯灰尘和脏污 清洁灰尘，无异物 清洁导轨、轴承、皮带灰尘，无异物； 运行顺畅；轴承添加润滑油 离子风针、滤清器干净；平衡电压<±30V，消散时间<±3S 阻值<10Ω 清洁干净 外观Pass；拉力正常 紧固 0～1Ω Pass
|  | 镇江矽佳 | 设备 | 周期性保养 |  | 3 | 月 | 7 | 0 | 2 | NT-002 | 2022-01-07 |  | 保养组
|  | 镇江矽佳 | 设备 | 周期性保养 |  | 3 | 月 | 7 | 0 | 2 | NT-003 | 2022-04-10 |  | 保养组
|  | 镇江矽佳 | 设备 | 周期性保养 |  | 3 | 月 | 7 | 0 | 2 | NT-004 | 2022-04-12 |  | 保养组
|  | 镇江矽佳 | 设备 | 周期性保养 |  | 3 | 月 | 7 | 0 | 2 | NT-005 | 2022-04-14 |  | 保养组
|  | 镇江矽佳 | 设备 | 周期性保养 |  | 3 | 月 | 7 | 0 | 2 | NT-006 | 2022-01-18 |  | 保养组
|  | 镇江矽佳 | 设备 | 周期性保养 |  | 3 | 月 | 7 | 0 | 2 | NT-007 | 2022-01-20 |  | 保养组
|  | 镇江矽佳 | 设备 | 周期性保养 |  | 3 | 月 | 7 | 0 | 2 | NT-008 | 2022-01-21 |  | 保养组
|  | 镇江矽佳 | 设备 | 周期性保养 |  | 3 | 月 | 7 | 0 | 2 | NT-009 | 2022-01-26 |  | 保养组
|  | 镇江矽佳 | 设备 | 周期性保养 |  | 3 | 月 | 7 | 0 | 2 | NT-010 | 2022-03-15 |  | 保养组
|  | 镇江矽佳 | 设备 | 周期性保养 |  | 3 | 月 | 7 | 0 | 2 | NT-011 | 2022-03-21 |  | 保养组
|  | 镇江矽佳 | 设备 | 周期性保养 |  | 3 | 月 | 7 | 0 | 2 | NT-012 | 2022-03-22 |  | 保养组
|  | 镇江矽佳 | 设备 | 周期性保养 |  | 3 | 月 | 7 | 0 | 2 | NT-013 | 2022-03-14 |  | 保养组
|  | 镇江矽佳 | 设备 | 周期性保养 |  | 3 | 月 | 7 | 0 | 2 | NT-014 | 2022-03-15 |  | 保养组
|  | 镇江矽佳 | 设备 | 周期性保养 |  | 3 | 月 | 7 | 0 | 2 | NT-015 | 2022-03-15 |  | 保养组
|  | 镇江矽佳 | 设备 | 周期性保养 |  | 3 | 月 | 7 | 0 | 2 | NT-016 | 2022-03-15 |  | 保养组
|  | 镇江矽佳 | 设备 | 周期性保养 |  | 3 | 月 | 7 | 0 | 2 | NT-017 | 2022-04-06 |  | 保养组
|  | 镇江矽佳 | 设备 | 周期性保养 |  | 3 | 月 | 7 | 0 | 2 | NT-018 | 2022-04-06 |  | 保养组
|  | 镇江矽佳 | 设备 | 周期性保养 |  | 3 | 月 | 7 | 0 | 2 | NT-019 | 2022-04-06 |  | 保养组
|  | 镇江矽佳 | 设备 | 周期性保养 |  | 3 | 月 | 7 | 0 | 2 | NT-020 | 2022-04-17 |  | 保养组
|  | 镇江矽佳 | 设备 | 周期性保养 |  | 3 | 月 | 7 | 0 | 2 | NT-021 | 2022-02-28 |  | 保养组
|  | 镇江矽佳 | 设备 | 周期性保养 |  | 3 | 月 | 7 | 0 | 2 | NT-022 | 2022-03-22 |  | 保养组
|  | 镇江矽佳 | 设备 | 周期性保养 |  | 3 | 月 | 7 | 0 | 2 | NT-023 | 2022-03-30 |  | 保养组
|  | 镇江矽佳 | 设备 | 周期性保养 |  | 3 | 月 | 7 | 0 | 2 | NT-024 | 2022-04-01 |  | 保养组
|  | 镇江矽佳 | 设备 | 周期性保养 |  | 3 | 月 | 7 | 0 | 2 | NT-025 | 2022-04-04 |  | 保养组
|  | 镇江矽佳 | 设备 | 周期性保养 |  | 3 | 月 | 7 | 0 | 2 | NT-026 | 2022-04-08 |  | 保养组
|  | 镇江矽佳 | 设备 | 周期性保养 |  | 3 | 月 | 7 | 0 | 2 | NT-027 | 2022-04-10 |  | 保养组
|  | 镇江矽佳 | 设备 | 周期性保养 |  | 3 | 月 | 7 | 0 | 2 | NT-028 | 2022-04-12 |  | 保养组
|  | 镇江矽佳 | 设备 | 周期性保养 |  | 3 | 月 | 7 | 0 | 2 | NT-029 | 2022-03-14 |  | 保养组
|  | 镇江矽佳 | 设备 | 周期性保养 |  | 3 | 月 | 7 | 0 | 2 | NT-030 | 2022-03-14 |  | 保养组
保养组
XJJL-EE-026-03 | 设备保养记录表-Vitrox | 镇江矽佳 | 设备 | 周期性保养 |  | 3 | 月 | 7 | 0 | 2 | TR1000-001 | 2022-03-01 | 7 | 保养组 | 气阀 | 放水；清洁过滤器及内部
[14 empty] | 保养组 | 气压及真空值 | 气压>0.5MPa 真空值 -80psi以下
[14 empty] | 保养组 | 传感器 | 清洁灰尘；无异物阻挡
[14 empty] | 保养组 | 循环风扇 | 清洁
[14 empty] | 保养组 | 处理器过滤网 | 清洁
|  | 镇江矽佳 | 设备 | 周期性保养 |  | 3 | 月 | 7 | 0 | 2 | TR1000-002 | 2022-03-04 |  | 保养组 | 离子风扇 | 清洁；静电值：±35V之间
[14 empty] | 保养组 | 3D模组保护镜 | 清洁
[14 empty] | 保养组 | Golden Check | Pass
[14 empty] | 保养组 | 吸嘴 | 清洁
[14 empty] | 保养组 | 扁平电缆及管子 | 无磨损
[14 empty] | 保养组 | 夹持器 | 固定螺丝未松开
|  | 镇江矽佳 | 设备 | 周期性保养 |  | 3 | 月 | 7 | 0 | 2 | TR1000-003 | 2022-03-07 |  | 保养组 | 线性滑轨 | 清洁；均匀涂抹润滑油
[14 empty] | 保养组 | PP1 | 清洁过滤器；清洁支撑轴
[14 empty] | 保养组 | PP2&PP3 | 清洁过滤器
[14 empty] | 保养组 | 3D Vision 校准 | Pass
[14 empty] | 保养组 | Top Mark 校准 | Pass
[14 empty] | 保养组 | 气缸横杆 | 清洁
|  | 镇江矽佳 | 设备 | 周期性保养 |  | 3 | 月 | 7 | 0 | 2 | TH1000-001 | 2022-03-10 |  | 保养组 | 硬盘 | 整理
[14 empty] | 保养组 | PP1,PP2校准 | Pass
[14 empty] | 保养组 | 运动部件接地性能 | 阻值<10Ω
[14 empty] | 保养组 | 密封封刀 | 清洁
[14 empty] | 保养组 | 载带轨道 | 清洁
[14 empty] | 保养组 | Tape Vision 校准 | Pass
|  | 镇江矽佳 | 设备 | 周期性保养 |  | 3 | 月 | 7 | 0 | 2 | TR3000-001 | 2022-02-18 |  | 保养组 | R1&R2 | 均匀涂抹润滑油
[14 empty] | 保养组 | PP3校准 | Pass
[14 empty] | 保养组 | 封合 | 外观Pass；拉力正常
[14 empty] | 保养组 | 各部件螺丝 | 紧固
[14 empty] | 保养组 | 接地 | 0～1Ω
[14 empty] | 保养组 | 空跑 | Pass
XJJL-EE-026-04 | 设备保养记录表-TR48 | 镇江矽佳 | 设备 | 周期性保养 |  | 3 | 月 | 7 | 0 | 2 | TR48-001 | 2022-03-11 | 7 | 保养组 | 【料臂模块】吸嘴 | 清洁灰尘，无异物
[15 empty] | 【料臂模块】吸嘴支架、下压机构 | 滑动顺畅、无晃动、顶丝和螺丝无松动； 添加润滑油
[15 empty] | 【料臂模块】真空过滤器 | 清洁内壁、滤芯灰尘和脏污
[15 empty] | 【料臂模块】传感器 | 清洁灰尘，无异物
[15 empty] | 【料臂模块】轨道 | 清洁导轨、轴承、皮带灰尘，无异物； 运行顺畅；轴承添加润滑油
[15 empty] | 【料臂模块】气管、线路 | 清洁灰尘；检查磨损情况
[15 empty] | 【料臂模块】传感器 | 清洁灰尘，无异物
[15 empty] | 【料臂模块】轨道 | 清洁导轨、轴承，并添加润滑油
[15 empty] | 【料臂模块】皮带 | 无变形，张紧度适宜，无摇晃现象。
[15 empty] | 【料臂模块】丝杆 | 清洁，并添加润滑油
[15 empty] | 【料臂模块】真空过滤器 | 清洁内壁、滤芯灰尘和脏污
[15 empty] | 【料臂模块】料盘原点校准 | Pass
[15 empty] | 【视觉模块】镜头、反光平面镜 | 清洁灰尘，无异物
[15 empty] | 【视觉模块】气缸横杆 | 清洁
[15 empty] | 【编带模块】真空过滤器 | 清洁内壁、滤芯灰尘和脏污
[15 empty] | 【编带模组】封刀 | 清洁脏污
[15 empty] | 【编带模组】传感器 | 清洁灰尘，无异物
[15 empty] | 【编带模组】编带轨道 | 清洁导轨、轴承、皮带灰尘，无异物； 运行顺畅；轴承添加润滑油
[15 empty] | 设备内部 | 清洁，线路、接口无损坏、松动
[15 empty] | 循环风扇 | 清洁干净
[15 empty] | 运动部件接地性能 | 阻值<10Ω
[15 empty] | 封合 | 外观Pass；拉力正常
[15 empty] | 各部件螺丝 | 紧固
[15 empty] | 接地 | 0～1Ω
[15 empty] | 空跑 | Pass
XJJL-EE-026-05 | 设备保养记录表-重力式 | 镇江矽佳 | 设备 | 周期性保养 |  | 3 | 月 | 7 | 0 | 2 | ZY-002 | 2022-01-10 | 7 | 保养组 | [载料机构]槽A勾管气缸及感应器 [载料机构]踢管气缸 [载料机构]载料滑轨 [载料机构]载料电机皮带,原点感应器 [载料机构]压管气缸及感应器 [载料机构]举管气缸及感应器 [载料机构]敲管气缸 [载料机构]入口挡料气缸及感应器 [载料机构]轨道入口感应器 [主轨道]入料轨道 [测试机构]分粒器气缸及感应器 [测试机构]分粒器优力胶 [测试机构]测试站挡板气缸及感应器 [测试机构]测试站夹持气缸及感应器 [测试机构]测试站金手指 [测试机构]分档处挡板气缸及感应器 [测试机构]梭子处挡板气缸及感应器 [测试机构]梭子处滑轨 [收料机构]轨道末端挡料气缸及感应器 [收料机构]压管气缸 [收料机构]抬管气缸 [收料机构]卡管气缸 [收料机构]敲空管气缸 [收料机构]推料气缸 [收料机构]收料轨道 【视觉检查机构】镜头、反光平面镜 【编带机构】光纤、感应器 【编带机构】编带轨道 【编带机构】封合 [OTHER]各部件螺丝 [OTHER]设备内外部 [OTHER]接地 空跑 Good Sample料验证 Bad Sample料验证 | 动作顺畅，感应器感应灵敏 动作顺畅 注润滑油 松紧度合适，坐标准确,感应器感应灵敏 动作顺畅，感应器感应灵敏 动作顺畅，感应器感应灵敏 动作顺畅 动作顺畅，感应器感应灵敏 感应器感应灵敏 无杂物，运行流畅 动作顺畅，感应器感应灵敏 更换 动作顺畅，感应器感应灵敏 动作顺畅，感应器感应灵敏 None 动作顺畅，感应器感应灵敏 动作顺畅，感应器感应灵敏 注润滑油 动作顺畅，感应器感应灵敏 动作顺畅 动作顺畅 动作顺畅 动作顺畅 动作顺畅 注润滑油 清洁灰尘，无异物 清洁灰尘，无异物 清洁导轨、轴承、皮带灰尘，无异物； 运行顺畅；轴承添加润滑油 外观Pass；拉力正常 紧固 清洁，无杂物 0～1Ω Pass 良率≥100% 良率=0%
|  | 镇江矽佳 | 设备 | 周期性保养 |  | 3 | 月 | 7 | 0 | 2 | ZY-003 | 2022-03-10 |  | 保养组
|  | 镇江矽佳 | 设备 | 周期性保养 |  | 3 | 月 | 7 | 0 | 2 | ZY-005 | 2022-03-15 |  | 保养组
|  | 镇江矽佳 | 设备 | 周期性保养 |  | 3 | 月 | 7 | 0 | 2 | SY-002 | 2022-03-23 |  | 保养组
|  | 镇江矽佳 | 设备 | 周期性保养 |  | 3 | 月 | 7 | 0 | 2 | SY-003 | 2022-01-07 |  | 保养组
|  | 镇江矽佳 | 设备 | 周期性保养 |  | 3 | 月 | 7 | 0 | 2 | SY-004 | 2022-03-27 |  | 保养组
|  | 镇江矽佳 | 设备 | 周期性保养 |  | 3 | 月 | 7 | 0 | 2 | PLD-001 | 2022-04-11 |  | 保养组
|  | 镇江矽佳 | 设备 | 周期性保养 |  | 3 | 月 | 7 | 0 | 2 | PLD-002 | 2022-01-05 |  | 保养组
|  | 镇江矽佳 | 设备 | 周期性保养 |  | 3 | 月 | 7 | 0 | 2 | PLD-003 | 2022-04-06 |  | 保养组
|  | 镇江矽佳 | 设备 | 周期性保养 |  | 3 | 月 | 7 | 0 | 2 | PLD-004 | 2022-04-06 |  | 保养组
|  | 镇江矽佳 | 设备 | 周期性保养 |  | 3 | 月 | 7 | 0 | 2 | PLD-005 | 2022-04-11 |  | 保养组
|  | 镇江矽佳 | 设备 | 周期性保养 |  | 3 | 月 | 7 | 0 | 2 | PLD-006 | 2022-04-13 |  | 保养组
|  | 镇江矽佳 | 设备 | 周期性保养 |  | 3 | 月 | 7 | 0 | 2 | PLD-007 | 2022-04-15 |  | 保养组
|  | 镇江矽佳 | 设备 | 周期性保养 |  | 3 | 月 | 7 | 0 | 2 | PLD-008 | 2022-01-19 |  | 保养组
|  | 镇江矽佳 | 设备 | 周期性保养 |  | 3 | 月 | 7 | 0 | 2 | PLD-009 | 2022-01-20 |  | 保养组
|  | 镇江矽佳 | 设备 | 周期性保养 |  | 3 | 月 | 7 | 0 | 2 | PLD-010 | 2022-04-18 |  | 保养组
|  | 镇江矽佳 | 设备 | 周期性保养 |  | 3 | 月 | 7 | 0 | 2 | PLD-011 | 2022-01-28 |  | 保养组
|  | 镇江矽佳 | 设备 | 周期性保养 |  | 3 | 月 | 7 | 0 | 2 | PLD-012 | 2022-02-08 |  | 保养组
|  | 镇江矽佳 | 设备 | 周期性保养 |  | 3 | 月 | 7 | 0 | 2 | PLD-013 | 2022-02-10 |  | 保养组
|  | 镇江矽佳 | 设备 | 周期性保养 |  | 3 | 月 | 7 | 0 | 2 | PLD-014 | 2022-02-12 |  | 保养组
|  | 镇江矽佳 | 设备 | 周期性保养 |  | 3 | 月 | 7 | 0 | 2 | PLD-016 | 2022-02-16 |  | 保养组
|  | 镇江矽佳 | 设备 | 周期性保养 |  | 3 | 月 | 7 | 0 | 2 | PLD-018 | 2022-02-15 |  | 保养组
|  | 镇江矽佳 | 设备 | 周期性保养 |  | 3 | 月 | 7 | 0 | 2 | PLD-019 | 2022-02-22 |  | 保养组
|  | 镇江矽佳 | 设备 | 周期性保养 |  | 3 | 月 | 7 | 0 | 2 | PLD-020 | 2022-02-23 |  | 保养组
|  | 镇江矽佳 | 设备 | 周期性保养 |  | 3 | 月 | 7 | 0 | 2 | PLD-021 | 2022-02-26 |  | 保养组
|  | 镇江矽佳 | 设备 | 周期性保养 |  | 3 | 月 | 7 | 0 | 2 | PLD-022 | 2022-03-28 |  | 保养组
|  | 镇江矽佳 | 设备 | 周期性保养 |  | 3 | 月 | 7 | 0 | 2 | PLD-027 | 2022-03-01 |  | 保养组
|  | 镇江矽佳 | 设备 | 周期性保养 |  | 3 | 月 | 7 | 0 | 2 | PLD-028 | 2022-03-04 |  | 保养组
|  | 镇江矽佳 | 设备 | 周期性保养 |  | 3 | 月 | 7 | 0 | 2 | PLD-029 | 2022-03-03 |  | 保养组
|  | 镇江矽佳 | 设备 | 周期性保养 |  | 3 | 月 | 7 | 0 | 2 | PLD-030 | 2022-03-14 |  | 保养组
|  | 镇江矽佳 | 设备 | 周期性保养 |  | 3 | 月 | 7 | 0 | 2 | PLD-031 | 2022-03-15 |  | 保养组
|  | 镇江矽佳 | 设备 | 周期性保养 |  | 3 | 月 | 7 | 0 | 2 | PLD-032 | 2022-03-17 |  | 保养组
|  | 镇江矽佳 | 设备 | 周期性保养 |  | 3 | 月 | 7 | 0 | 2 | PLD-033 | 2022-03-18 |  | 保养组
|  | 镇江矽佳 | 设备 | 周期性保养 |  | 3 | 月 | 7 | 0 | 2 | PLD-034 | 2022-03-22 |  | 保养组
|  | 镇江矽佳 | 设备 | 周期性保养 |  | 3 | 月 | 7 | 0 | 2 | PLD-035 | 2022-03-24 |  | 保养组
|  | 镇江矽佳 | 设备 | 周期性保养 |  | 3 | 月 | 7 | 0 | 2 | PLD-036 | 2022-03-25
|  | 镇江矽佳 | 设备 | 周期性保养 |  | 3 | 月 | 7 | 0 | 2 | PLD-037 | 2022-03-29
|  | 镇江矽佳 | 设备 | 周期性保养 |  | 3 | 月 | 7 | 0 | 2 | PLD-038 | 2022-03-30
XJJL-EE-026-06 | 设备保养记录表-S200 | 镇江矽佳 | 设备 | 周期性保养 |  | 3 | 月 | 7 | 0 | 2 | S200-001 | 2022-01-16 | 7 | 保养组 | 系统指示灯 机柜表面 外露线缆 显示器及键盘鼠标 Pin针 散热排风扇 校准 诊断 各部件螺丝 接地 Good Sample料验证 Bad Sample料验证 | 指示灯点亮（表示系统电源正常） 机柜表面清洁，无破损 线缆绑束整齐，连接正常，无破损 显示器及键盘鼠标表面清洁，可正常工作 正常，无损坏 正常工作，无异常 Pass Pass 紧固 0～1Ω 良率≥100% 良率=0%
|  | 镇江矽佳 | 设备 | 周期性保养 |  | 3 | 月 | 7 | 0 | 2 | S200-002 | 2022-03-10 |  | 保养组
|  | 镇江矽佳 | 设备 | 周期性保养 |  | 3 | 月 | 7 | 0 | 2 | S200-003 | 2022-01-17 |  | 保养组
|  | 镇江矽佳 | 设备 | 周期性保养 |  | 3 | 月 | 7 | 0 | 2 | S200-004 | 2022-04-20 |  | 保养组
|  | 镇江矽佳 | 设备 | 周期性保养 |  | 3 | 月 | 7 | 0 | 2 | S200-005 | 2022-01-22 |  | 保养组
|  | 镇江矽佳 | 设备 | 周期性保养 |  | 3 | 月 | 7 | 0 | 2 | S200-006 | 2022-04-20 |  | 保养组
|  | 镇江矽佳 | 设备 | 周期性保养 |  | 3 | 月 | 7 | 0 | 2 | S200-007 | 2022-02-09 |  | 保养组
|  | 镇江矽佳 | 设备 | 周期性保养 |  | 3 | 月 | 7 | 0 | 2 | S200-008 | 2022-04-15 |  | 保养组
|  | 镇江矽佳 | 设备 | 周期性保养 |  | 3 | 月 | 7 | 0 | 2 | S200-009 | 2022-02-21 |  | 保养组
|  | 镇江矽佳 | 设备 | 周期性保养 |  | 3 | 月 | 7 | 0 | 2 | S200-010 | 2022-04-20 |  | 保养组
|  | 镇江矽佳 | 设备 | 周期性保养 |  | 3 | 月 | 7 | 0 | 2 | S200-011 | 2022-01-24 |  | 保养组
|  | 镇江矽佳 | 设备 | 周期性保养 |  | 3 | 月 | 7 | 0 | 2 | S200-012 | 2022-04-20 |  | 保养组
|  | 镇江矽佳 | 设备 | 周期性保养 |  | 3 | 月 | 7 | 0 | 2 | S200-013 | 2022-03-14
|  | 镇江矽佳 | 设备 | 周期性保养 |  | 3 | 月 | 7 | 0 | 2 | S200-014 | 2022-01-23
|  | 镇江矽佳 | 设备 | 周期性保养 |  | 3 | 月 | 7 | 0 | 2 | S200-015 | 2022-03-25
|  | 镇江矽佳 | 设备 | 周期性保养 |  | 3 | 月 | 7 | 0 | 2 | S200-016 | 2022-01-20
|  | 镇江矽佳 | 设备 | 周期性保养 |  | 3 | 月 | 7 | 0 | 2 | S200-017 | 2022-03-11
|  | 镇江矽佳 | 设备 | 周期性保养 |  | 3 | 月 | 7 | 0 | 2 | S200-018 | 2022-04-11
|  | 镇江矽佳 | 设备 | 周期性保养 |  | 3 | 月 | 7 | 0 | 2 | S200-019 | 2022-03-25
|  | 镇江矽佳 | 设备 | 周期性保养 |  | 3 | 月 | 7 | 0 | 2 | S200-020 | 2022-03-21
|  | 镇江矽佳 | 设备 | 周期性保养 |  | 3 | 月 | 7 | 0 | 2 | S200-021 | 2022-03-30
|  | 镇江矽佳 | 设备 | 周期性保养 |  | 3 | 月 | 7 | 0 | 2 | S200-022 | 2022-02-08
|  | 镇江矽佳 | 设备 | 周期性保养 |  | 3 | 月 | 7 | 0 | 2 | S200-023 | 2022-03-28
|  | 镇江矽佳 | 设备 | 周期性保养 |  | 3 | 月 | 7 | 0 | 2 | S200-024 | 2022-04-02
|  | 镇江矽佳 | 设备 | 周期性保养 |  | 3 | 月 | 7 | 0 | 2 | S200-025 | 2022-03-23
|  | 镇江矽佳 | 设备 | 周期性保养 |  | 3 | 月 | 7 | 0 | 2 | S200-026 | 2022-03-07
|  | 镇江矽佳 | 设备 | 周期性保养 |  | 3 | 月 | 7 | 0 | 2 | S200-027 | 2022-04-06
|  | 镇江矽佳 | 设备 | 周期性保养 |  | 3 | 月 | 7 | 0 | 2 | S200-028 | 2022-03-04
|  | 镇江矽佳 | 设备 | 周期性保养 |  | 3 | 月 | 7 | 0 | 2 | S200-029 | 2022-01-18
|  | 镇江矽佳 | 设备 | 周期性保养 |  | 3 | 月 | 7 | 0 | 2 | S200-030 | 2022-04-13
|  | 镇江矽佳 | 设备 | 周期性保养 |  | 3 | 月 | 7 | 0 | 2 | S200-031 | 2022-01-19
|  | 镇江矽佳 | 设备 | 周期性保养 |  | 3 | 月 | 7 | 0 | 2 | S200-033 | 2022-03-28
|  | 镇江矽佳 | 设备 | 周期性保养 |  | 3 | 月 | 7 | 0 | 2 | S200-034 | 2022-04-07
|  | 镇江矽佳 | 设备 | 周期性保养 |  | 3 | 月 | 7 | 0 | 2 | S200-036 | 2022-03-14
|  | 镇江矽佳 | 设备 | 周期性保养 |  | 3 | 月 | 7 | 0 | 2 | S200-038 | 2022-03-21
|  | 镇江矽佳 | 设备 | 周期性保养 |  | 3 | 月 | 7 | 0 | 2 | S200-039 | 2022-03-14
|  | 镇江矽佳 | 设备 | 周期性保养 |  | 3 | 月 | 7 | 0 | 2 | S200-040 | 2022-03-07
|  | 镇江矽佳 | 设备 | 周期性保养 |  | 3 | 月 | 7 | 0 | 2 | S200-041 | 2022-03-14
|  | 镇江矽佳 | 设备 | 周期性保养 |  | 3 | 月 | 7 | 0 | 2 | S200-042 | 2022-04-11
|  | 镇江矽佳 | 设备 | 周期性保养 |  | 3 | 月 | 7 | 0 | 2 | S200-045 | 2022-03-29
|  | 镇江矽佳 | 设备 | 周期性保养 |  | 3 | 月 | 7 | 0 | 2 | S200-046 | 2022-03-14
|  | 镇江矽佳 | 设备 | 周期性保养 |  | 3 | 月 | 7 | 0 | 2 | S200-047 | 2022-04-06
|  | 镇江矽佳 | 设备 | 周期性保养 |  | 3 | 月 | 7 | 0 | 2 | S200-048 | 2022-04-19
|  | 镇江矽佳 | 设备 | 周期性保养 |  | 3 | 月 | 7 | 0 | 2 | S200-049 | 2022-01-22
|  | 镇江矽佳 | 设备 | 周期性保养 |  | 3 | 月 | 7 | 0 | 2 | S200-050 | 2022-01-27
|  | 镇江矽佳 | 设备 | 周期性保养 |  | 3 | 月 | 7 | 0 | 2 | S200-051 | 2022-04-19
|  | 镇江矽佳 | 设备 | 周期性保养 |  | 3 | 月 | 7 | 0 | 2 | S200-052 | 2022-03-14
|  | 镇江矽佳 | 设备 | 周期性保养 |  | 3 | 月 | 7 | 0 | 2 | S200-053 | 2022-03-13
|  | 镇江矽佳 | 设备 | 周期性保养 |  | 3 | 月 | 7 | 0 | 2 | S200-054 | 2022-01-26
|  | 镇江矽佳 | 设备 | 周期性保养 |  | 3 | 月 | 7 | 0 | 2 | S200-055 | 2022-01-26
|  | 镇江矽佳 | 设备 | 周期性保养 |  | 3 | 月 | 7 | 0 | 2 | S200-056 | 2022-03-25
|  | 镇江矽佳 | 设备 | 周期性保养 |  | 3 | 月 | 7 | 0 | 2 | S200-057 | 2022-01-27
|  | 镇江矽佳 | 设备 | 周期性保养 |  | 3 | 月 | 7 | 0 | 2 | S200-058 | 2022-03-29
|  | 镇江矽佳 | 设备 | 周期性保养 |  | 3 | 月 | 7 | 0 | 2 | S200-059 | 2022-01-28
|  | 镇江矽佳 | 设备 | 周期性保养 |  | 3 | 月 | 7 | 0 | 2 | S200-060 | 2022-01-30
|  | 镇江矽佳 | 设备 | 周期性保养 |  | 3 | 月 | 7 | 0 | 2 | S200-062 | 2022-03-04
|  | 镇江矽佳 | 设备 | 周期性保养 |  | 3 | 月 | 7 | 0 | 2 | S200-063 | 2022-02-11
|  | 镇江矽佳 | 设备 | 周期性保养 |  | 3 | 月 | 7 | 0 | 2 | S200-066 | 2022-01-29
|  | 镇江矽佳 | 设备 | 周期性保养 |  | 3 | 月 | 7 | 0 | 2 | S200-067 | 2022-02-23
|  | 镇江矽佳 | 设备 | 周期性保养 |  | 3 | 月 | 7 | 0 | 2 | S200-071 | 2022-02-15
|  | 镇江矽佳 | 设备 | 周期性保养 |  | 3 | 月 | 7 | 0 | 2 | S200-072 | 2022-02-10
|  | 镇江矽佳 | 设备 | 周期性保养 |  | 3 | 月 | 7 | 0 | 2 | S200-073 | 2022-02-13
|  | 镇江矽佳 | 设备 | 周期性保养 |  | 3 | 月 | 7 | 0 | 2 | S200-074 | 2022-02-10
|  | 镇江矽佳 | 设备 | 周期性保养 |  | 3 | 月 | 7 | 0 | 2 | S200-075 | 2022-01-28
|  | 镇江矽佳 | 设备 | 周期性保养 |  | 3 | 月 | 7 | 0 | 2 | S200-076 | 2022-01-30
|  | 镇江矽佳 | 设备 | 周期性保养 |  | 3 | 月 | 7 | 0 | 2 | S200-077 | 2022-03-10
|  | 镇江矽佳 | 设备 | 周期性保养 |  | 3 | 月 | 7 | 0 | 2 | S200-078 | 2022-02-25
|  | 镇江矽佳 | 设备 | 周期性保养 |  | 3 | 月 | 7 | 0 | 2 | S200-079 | 2022-02-25
|  | 镇江矽佳 | 设备 | 周期性保养 |  | 3 | 月 | 7 | 0 | 2 | S200-080 | 2022-02-25
|  | 镇江矽佳 | 设备 | 周期性保养 |  | 3 | 月 | 7 | 0 | 2 | S200-081 | 2022-02-25
|  | 镇江矽佳 | 设备 | 周期性保养 |  | 3 | 月 | 7 | 0 | 2 | S200-082 | 2022-02-25
|  | 镇江矽佳 | 设备 | 周期性保养 |  | 3 | 月 | 7 | 0 | 2 | S200-083 | 2022-03-31
|  | 镇江矽佳 | 设备 | 周期性保养 |  | 3 | 月 | 7 | 0 | 2 | S200-091 | 2022-03-03
|  | 镇江矽佳 | 设备 | 周期性保养 |  | 3 | 月 | 7 | 0 | 2 | S200-092 | 2022-03-03
|  | 镇江矽佳 | 设备 | 周期性保养 |  | 3 | 月 | 7 | 0 | 2 | S200-093 | 2022-03-04
|  | 镇江矽佳 | 设备 | 周期性保养 |  | 3 | 月 | 7 | 0 | 2 | S200-094 | 2022-03-04
|  | 镇江矽佳 | 设备 | 周期性保养 |  | 3 | 月 | 7 | 0 | 2 | S200-095 | 2022-03-05
|  | 镇江矽佳 | 设备 | 周期性保养 |  | 3 | 月 | 7 | 0 | 2 | S200-096 | 2022-03-05
|  | 镇江矽佳 | 设备 | 周期性保养 |  | 3 | 月 | 7 | 0 | 2 | S200-097 | 2022-03-07
|  | 镇江矽佳 | 设备 | 周期性保养 |  | 3 | 月 | 7 | 0 | 2 | S200-098 | 2022-03-08
|  | 镇江矽佳 | 设备 | 周期性保养 |  | 3 | 月 | 7 | 0 | 2 | S200-099 | 2022-03-12
|  | 镇江矽佳 | 设备 | 周期性保养 |  | 3 | 月 | 7 | 0 | 2 | S200-100 | 2022-03-06
|  | 镇江矽佳 | 设备 | 周期性保养 |  | 3 | 月 | 7 | 0 | 2 | S200-101 | 2022-03-06
|  | 镇江矽佳 | 设备 | 周期性保养 |  | 3 | 月 | 7 | 0 | 2 | S200-102 | 2022-03-23
XJJL-EE-026-07 | 设备保养记录表-V93K | 镇江矽佳 | 设备 | 周期性保养 |  | 3 | 月 | 7 | 0 | 2 | V93K-002 | 2022-04-14 | 7 | 保养组 | 系统指示灯 测试头手动锁定器 检查平行面调整控制器 机柜表面 外露线缆 显示器及键盘鼠标 Pin针 校准 诊断 各部件螺丝 接地 Good Sample料验证 Bad Sample料验证 | 指示灯点亮（表示系统电源正常） 锁定器工作正常 控制器转动、锁定正常 机柜表面清洁，无破损 线缆绑束整齐，连接正常，无破损 显示器及键盘鼠标表面清洁，可正常工作 正常，无损坏 Pass Pass 紧固 0～1Ω 良率≥100% 良率=0%
| 设备保养记录表-V93K | 镇江矽佳 | 设备 | 周期性保养 |  | 3 | 月 | 7 | 0 | 2 | V93K-003 | 2022-03-09
| 设备保养记录表-V93K | 镇江矽佳 | 设备 | 周期性保养 |  | 3 | 月 | 7 | 0 | 2 | V93K-004 | 2022-03-16
| 设备保养记录表-V93K | 镇江矽佳 | 设备 | 周期性保养 |  | 3 | 月 | 7 | 0 | 2 | V93K-005 | 2022-04-18
| 设备保养记录表-V93K | 镇江矽佳 | 设备 | 周期性保养 |  | 3 | 月 | 7 | 0 | 2 | V93K-006 | 2022-04-15
| 设备保养记录表-V93K | 镇江矽佳 | 设备 | 周期性保养 |  | 3 | 月 | 7 | 0 | 2 | V93K-007 | 2022-04-12
| 设备保养记录表-V93K | 镇江矽佳 | 设备 | 周期性保养 |  | 3 | 月 | 7 | 0 | 2 | V93K-008 | 2022-03-17
| 设备保养记录表-V93K | 镇江矽佳 | 设备 | 周期性保养 |  | 3 | 月 | 7 | 0 | 2 | V93K-009 | 2022-03-14
| 设备保养记录表-V93K | 镇江矽佳 | 设备 | 周期性保养 |  | 3 | 月 | 7 | 0 | 2 | V93K-010 | 2022-04-19
| 设备保养记录表-V93K | 镇江矽佳 | 设备 | 周期性保养 |  | 3 | 月 | 7 | 0 | 2 | V93K-011 | 2022-03-10
| 设备保养记录表-V93K | 镇江矽佳 | 设备 | 周期性保养 |  | 3 | 月 | 7 | 0 | 2 | V93K-012 | 2022-03-04
| 设备保养记录表-V93K | 镇江矽佳 | 设备 | 周期性保养 |  | 3 | 月 | 7 | 0 | 2 | V93K-014 | 2022-03-15
| 设备保养记录表-V93K | 镇江矽佳 | 设备 | 周期性保养 |  | 3 | 月 | 7 | 0 | 2 | V93K-015 | 2022-02-25
| 设备保养记录表-V93K | 镇江矽佳 | 设备 | 周期性保养 |  | 3 | 月 | 7 | 0 | 2 | V93K-016 | 2022-03-11
| 设备保养记录表-V93K | 镇江矽佳 | 设备 | 周期性保养 |  | 3 | 月 | 7 | 0 | 2 | V93K-020 | 2022-04-11
| 设备保养记录表-V93K | 镇江矽佳 | 设备 | 周期性保养 |  | 3 | 月 | 7 | 0 | 2 | V93K-021 | 2022-03-07
| 设备保养记录表-V93K | 镇江矽佳 | 设备 | 周期性保养 |  | 3 | 月 | 7 | 0 | 2 | V93K-022 | 2022-04-06
| 设备保养记录表-V93K | 镇江矽佳 | 设备 | 周期性保养 |  | 3 | 月 | 7 | 0 | 2 | V93K-023 | 2022-03-04
| 设备保养记录表-V93K | 镇江矽佳 | 设备 | 周期性保养 |  | 3 | 月 | 7 | 0 | 2 | V93K-024 | 2022-04-07
| 设备保养记录表-V93K | 镇江矽佳 | 设备 | 周期性保养 |  | 3 | 月 | 7 | 0 | 2 | V93K-025 | 2022-03-24
XJJL-EE-026-08 | 设备保养记录表-Uflex | 镇江矽佳 | 设备 | 周期性保养 |  | 3 | 月 | 7 | 0 | 2 | Uflex-001 | 2022-03-01 | 7 | 保养组 | 检查测试机按钮是否正常 | 正常
[15 empty] | 清洁测试机表面是否有异物 | 洁净
[15 empty] | 清洁过滤棉 | 洁净
[15 empty] | 检查Interposer Pin是否正常 | 完好，无损坏
[15 empty] | 检查机台冷媒水位 | 水位是否在35至50L位置之间
[15 empty] | 检查电缆接口有无损坏和松动 | 完好，无损坏
[15 empty] | 检查测试头的Docking夹具是否能正常工作 | 灵活，无损坏
[15 empty] | 检查干燥剂颜色 | 中间区域未全部变红
[15 empty] | 检查厂务进出水管、测试头进出水管和压缩空气 | 无泄漏
[15 empty] | 检查机械部分是否生锈 | 无生锈
[15 empty] | 接地 | 0～1Ω
[15 empty] | Internal Calibration | ALL PASS
[15 empty] | External Calibration（半年度保养） | ALL PASS
[15 empty] | Good Sample料验证 | 良率≥100%
[15 empty] | Bad Sample料验证 | 良率=0%
| 设备保养记录表-Uflex | 镇江矽佳 | 设备 | 周期性保养 |  | 3 | 月 | 7 | 0 | 2 | Uflex-002 | 2022-03-02 | 7 | 保养组 | 检查测试机按钮是否正常 | 正常
[15 empty] | 清洁测试机表面是否有异物 | 洁净
[15 empty] | 清洁过滤棉 | 洁净
[15 empty] | 检查Interposer Pin是否正常 | 完好，无损坏
[15 empty] | 检查机台冷媒水位 | 水位是否在35至50L位置之间
[15 empty] | 检查电缆接口有无损坏和松动 | 完好，无损坏
[15 empty] | 检查测试头的Docking夹具是否能正常工作 | 灵活，无损坏
[15 empty] | 检查干燥剂颜色 | 中间区域未全部变红
[15 empty] | 检查厂务进出水管、测试头进出水管和压缩空气 | 无泄漏
[15 empty] | 检查机械部分是否生锈 | 无生锈
[15 empty] | 接地 | 0～1Ω
[15 empty] | Internal Calibration | ALL PASS
[15 empty] | External Calibration（半年度保养） | ALL PASS
[15 empty] | Good Sample料验证 | 良率≥100%
[15 empty] | Bad Sample料验证 | 良率=0%
| 设备保养记录表-Uflex | 镇江矽佳 | 设备 | 周期性保养 |  | 3 | 月 | 7 | 0 | 2 | Uflex-003 | 2022-04-13 | 7 | 保养组 | 检查测试机按钮是否正常 | 正常
[15 empty] | 清洁测试机表面是否有异物 | 洁净
[15 empty] | 清洁过滤棉 | 洁净
[15 empty] | 检查Interposer Pin是否正常 | 完好，无损坏
[15 empty] | 检查机台冷媒水位 | 水位是否在35至50L位置之间
[15 empty] | 检查电缆接口有无损坏和松动 | 完好，无损坏
[15 empty] | 检查测试头的Docking夹具是否能正常工作 | 灵活，无损坏
[15 empty] | 检查干燥剂颜色 | 中间区域未全部变红
[15 empty] | 检查厂务进出水管、测试头进出水管和压缩空气 | 无泄漏
[15 empty] | 检查机械部分是否生锈 | 无生锈
[15 empty] | 接地 | 0～1Ω
[15 empty] | Internal Calibration | ALL PASS
[15 empty] | External Calibration（半年度保养） | ALL PASS
[15 empty] | Good Sample料验证 | 良率≥100%
[15 empty] | Bad Sample料验证 | 良率=0%

## 复机标准
*养护标准编码 | *养护标准名称 | *工厂 | *养护对象类别 | *养护类型 | 备注 | *养护周期数 | *周期单位 | *可提前天数 | *可延期天数 | *标准时长（小时） | *养护对象编码 | *养护起始时间 | *提前触发天数 | 保养点检项目
[14 empty] | *工作组 | *养护工序描述 | *养护标准 | 最小值 | 最大值
XJJL-EE-026-01 | 设备保养记录表-平移机 | 镇江矽佳 | 设备 | 周期性保养 |  | 3 | 月 | 7 | 0 | 2 | JHT-001 | 2022-03-16 | 7 | 保养组 | 上料臂吸嘴 下料臂吸嘴 TestA1吸嘴 TestA2吸嘴 TestB1吸嘴 TestB2吸嘴 真空发生器 料盘传感器 上料臂小车上光纤传感器透光位置是否准确 下料臂小车光电对射传感器透光位置是否准确 测试区域平衡电压 离子风扇 运动部件接地性能 料盘测试臂 上料吸取臂机构 下料吸取臂机构 运料小车 测试区域 料盘自动进出机构 上料吸取臂机构 下料吸取臂机构 测试区域 各部件螺丝 接地 空跑 Good Sample料验证 Bad Sample料验证 | 擦拭清洁，无异物 擦拭清洁，无异物 擦拭清洁，无异物 擦拭清洁，无异物 擦拭清洁，无异物 擦拭清洁，无异物 清洁；数值正常(空吸 -27kpa以下 带料吸 -80kpa以上 释放值 +5～+8 ) 未激活状态，绿灯长亮；激活状态，黄灯长亮。 None None 清洁；平衡电压<±35V 消散时间<5S 阻值<10Ω 运动流畅；导轨、丝杠、轴承、轴等清洁，均匀涂抹润滑油；相连电线、气管完好 运动流畅；导轨、丝杠、轴承、轴等清洁，均匀涂抹润滑油；相连电线、气管完好 运动流畅；导轨、丝杠、轴承、轴等清洁，均匀涂抹润滑油；相连电线、气管完好 运动流畅；导轨、丝杠、轴承、轴等清洁，均匀涂抹润滑油；相连电线、气管完好 运动流畅；导轨、丝杠、轴承、轴等清洁，均匀涂抹润滑油；相连电线、气管完好 运动流畅；导轨、丝杠、轴承、轴等清洁，均匀涂抹润滑油；相连电线、气管完好 校准工作基点 校准工作基点 校准工作基点 紧固 ＜1Ω Pass 良率=100% 良率=0%
|  | 镇江矽佳 | 设备 | 周期性保养 |  | 3 | 月 | 7 | 0 | 2 | JHT-002 | 2022-03-14 |  | 保养组
|  | 镇江矽佳 | 设备 | 周期性保养 |  | 3 | 月 | 7 | 0 | 2 | JHT-003 | 2022-03-16 |  | 保养组
|  | 镇江矽佳 | 设备 | 周期性保养 |  | 3 | 月 | 7 | 0 | 2 | JHT-004 | 2022-03-16 |  | 保养组
|  | 镇江矽佳 | 设备 | 周期性保养 |  | 3 | 月 | 7 | 0 | 2 | JHT-005 | 2022-03-16 |  | 保养组
|  | 镇江矽佳 | 设备 | 周期性保养 |  | 3 | 月 | 7 | 0 | 2 | JHT-007 | 2022-03-11 |  | 保养组
|  | 镇江矽佳 | 设备 | 周期性保养 |  | 3 | 月 | 7 | 0 | 2 | JHT-008 | 2022-03-14 |  | 保养组
|  | 镇江矽佳 | 设备 | 周期性保养 |  | 3 | 月 | 7 | 0 | 2 | JHT-009 | 2022-01-29 |  | 保养组
|  | 镇江矽佳 | 设备 | 周期性保养 |  | 3 | 月 | 7 | 0 | 2 | JHT-010 | 2022-02-04 |  | 保养组
|  | 镇江矽佳 | 设备 | 周期性保养 |  | 3 | 月 | 7 | 0 | 2 | JHT-011 | 2022-03-04 |  | 保养组
|  | 镇江矽佳 | 设备 | 周期性保养 |  | 3 | 月 | 7 | 0 | 2 | JHT-012 | 2022-03-01 |  | 保养组
|  | 镇江矽佳 | 设备 | 周期性保养 |  | 3 | 月 | 7 | 0 | 2 | JHT-013 | 2022-04-19 |  | 保养组
|  | 镇江矽佳 | 设备 | 周期性保养 |  | 3 | 月 | 7 | 0 | 2 | JHT-014 | 2022-02-04 |  | 保养组
|  | 镇江矽佳 | 设备 | 周期性保养 |  | 3 | 月 | 7 | 0 | 2 | JHT-015 | 2022-02-04 |  | 保养组
|  | 镇江矽佳 | 设备 | 周期性保养 |  | 3 | 月 | 7 | 0 | 2 | JHT-016 | 2022-04-11 |  | 保养组
|  | 镇江矽佳 | 设备 | 周期性保养 |  | 3 | 月 | 7 | 0 | 2 | JHT-017 | 2022-04-12 |  | 保养组
|  | 镇江矽佳 | 设备 | 周期性保养 |  | 3 | 月 | 7 | 0 | 2 | JHT-018 | 2022-02-18 |  | 保养组
|  | 镇江矽佳 | 设备 | 周期性保养 |  | 3 | 月 | 7 | 0 | 2 | JHT-019 | 2022-02-22 |  | 保养组
|  | 镇江矽佳 | 设备 | 周期性保养 |  | 3 | 月 | 7 | 0 | 2 | JHT-021 | 2022-02-28 |  | 保养组
|  | 镇江矽佳 | 设备 | 周期性保养 |  | 3 | 月 | 7 | 0 | 2 | JHT-022 | 2022-04-13 |  | 保养组
|  | 镇江矽佳 | 设备 | 周期性保养 |  | 3 | 月 | 7 | 0 | 2 | JHT-024 | 2022-03-07 |  | 保养组
|  | 镇江矽佳 | 设备 | 周期性保养 |  | 3 | 月 | 7 | 0 | 2 | JHT-026 | 2022-03-09 |  | 保养组
|  | 镇江矽佳 | 设备 | 周期性保养 |  | 3 | 月 | 7 | 0 | 2 | JHT-027 | 2022-02-02 |  | 保养组
|  | 镇江矽佳 | 设备 | 周期性保养 |  | 3 | 月 | 7 | 0 | 2 | JHT-028 | 2022-02-04 |  | 保养组
|  | 镇江矽佳 | 设备 | 周期性保养 |  | 3 | 月 | 7 | 0 | 2 | JHT-029 | 2022-02-04 |  | 保养组
|  | 镇江矽佳 | 设备 | 周期性保养 |  | 3 | 月 | 7 | 0 | 2 | JHT-030 | 2022-02-11 |  | 保养组
|  | 镇江矽佳 | 设备 | 周期性保养 |  | 3 | 月 | 7 | 0 | 2 | JHT-032 | 2022-03-18 |  | 保养组
|  | 镇江矽佳 | 设备 | 周期性保养 |  | 3 | 月 | 7 | 0 | 2 | JHT-033 | 2021-11-29
|  | 镇江矽佳 | 设备 | 周期性保养 |  | 3 | 月 | 7 | 0 | 2 | JHT-034 | 2022-02-23
|  | 镇江矽佳 | 设备 | 周期性保养 |  | 3 | 月 | 7 | 0 | 2 | JHT-035 | 2022-03-08
|  | 镇江矽佳 | 设备 | 周期性保养 |  | 3 | 月 | 7 | 0 | 2 | JHT-036 | 2022-03-04
|  | 镇江矽佳 | 设备 | 周期性保养 |  | 3 | 月 | 7 | 0 | 2 | JHT-037 | 2022-03-10
|  | 镇江矽佳 | 设备 | 周期性保养 |  | 3 | 月 | 7 | 0 | 2 | JHT-038 | 2022-03-03
|  | 镇江矽佳 | 设备 | 周期性保养 |  | 3 | 月 | 7 | 0 | 2 | JHT-039 | 2022-03-09
|  | 镇江矽佳 | 设备 | 周期性保养 |  | 3 | 月 | 7 | 0 | 2 | JHT-040 | 2022-03-02
|  | 镇江矽佳 | 设备 | 周期性保养 |  | 3 | 月 | 7 | 0 | 2 | JHT-041 | 2022-03-15
|  | 镇江矽佳 | 设备 | 周期性保养 |  | 3 | 月 | 7 | 0 | 2 | JHT-042 | 2022-03-15
|  | 镇江矽佳 | 设备 | 周期性保养 |  | 3 | 月 | 7 | 0 | 2 | JHT-043 | 2022-03-01
|  | 镇江矽佳 | 设备 | 周期性保养 |  | 3 | 月 | 7 | 0 | 2 | JHT-044 | 2022-03-07
|  | 镇江矽佳 | 设备 | 周期性保养 |  | 3 | 月 | 7 | 0 | 2 | JHT-045 | 2022-03-03
|  | 镇江矽佳 | 设备 | 周期性保养 |  | 3 | 月 | 7 | 0 | 2 | JHT-046 | 2022-03-02
|  | 镇江矽佳 | 设备 | 周期性保养 |  | 3 | 月 | 7 | 0 | 2 | JHT-047 | 2022-03-08
|  | 镇江矽佳 | 设备 | 周期性保养 |  | 3 | 月 | 7 | 0 | 2 | JHT-048 | 2022-03-11
|  | 镇江矽佳 | 设备 | 周期性保养 |  | 3 | 月 | 7 | 0 | 2 | JHT-049 | 2022-03-18
|  | 镇江矽佳 | 设备 | 周期性保养 |  | 3 | 月 | 7 | 0 | 2 | JHT-050 | 2022-03-22
|  | 镇江矽佳 | 设备 | 周期性保养 |  | 3 | 月 | 7 | 0 | 2 | JHT-051 | 2022-03-23
|  | 镇江矽佳 | 设备 | 周期性保养 |  | 3 | 月 | 7 | 0 | 2 | JHT-052 | 2022-03-29
|  | 镇江矽佳 | 设备 | 周期性保养 |  | 3 | 月 | 7 | 0 | 2 | JHT-053 | 2022-03-31
|  | 镇江矽佳 | 设备 | 周期性保养 |  | 3 | 月 | 7 | 0 | 2 | JHT-054 | 2022-02-01
|  | 镇江矽佳 | 设备 | 周期性保养 |  | 3 | 月 | 7 | 0 | 2 | JHT-055 | 2022-04-15
|  | 镇江矽佳 | 设备 | 周期性保养 |  | 3 | 月 | 7 | 0 | 2 | JHT-056 | 2022-02-25
|  | 镇江矽佳 | 设备 | 周期性保养 |  | 3 | 月 | 7 | 0 | 2 | JHT-057 | 2022-03-21
|  | 镇江矽佳 | 设备 | 周期性保养 |  | 3 | 月 | 7 | 0 | 2 | JHT-058 | 2022-03-17
|  | 镇江矽佳 | 设备 | 周期性保养 |  | 3 | 月 | 7 | 0 | 2 | JHT-059 | 2022-03-17
|  | 镇江矽佳 | 设备 | 周期性保养 |  | 3 | 月 | 7 | 0 | 2 | JHT-060 | 2022-03-24
|  | 镇江矽佳 | 设备 | 周期性保养 |  | 3 | 月 | 7 | 0 | 2 | JHT-061 | 2022-03-25
|  | 镇江矽佳 | 设备 | 周期性保养 |  | 3 | 月 | 7 | 0 | 2 | JHT-062 | 2022-03-25
|  | 镇江矽佳 | 设备 | 周期性保养 |  | 3 | 月 | 7 | 0 | 2 | JHT-063 | 2022-02-17
|  | 镇江矽佳 | 设备 | 周期性保养 |  | 3 | 月 | 7 | 0 | 2 | JHT-064 | 2022-02-17
|  | 镇江矽佳 | 设备 | 周期性保养 |  | 3 | 月 | 7 | 0 | 2 | JHT-065 | 2022-02-17
|  | 镇江矽佳 | 设备 | 周期性保养 |  | 3 | 月 | 7 | 0 | 2 | JHT-066 | 2022-02-17
|  | 镇江矽佳 | 设备 | 周期性保养 |  | 3 | 月 | 7 | 0 | 2 | JHT-067 | 2022-02-17
|  | 镇江矽佳 | 设备 | 周期性保养 |  | 3 | 月 | 7 | 0 | 2 | JHT-068 | 2022-02-25
|  | 镇江矽佳 | 设备 | 周期性保养 |  | 3 | 月 | 7 | 0 | 2 | JHT-069 | 2022-02-25
|  | 镇江矽佳 | 设备 | 周期性保养 |  | 3 | 月 | 7 | 0 | 2 | JHT-070 | 2022-02-25
|  | 镇江矽佳 | 设备 | 周期性保养 |  | 3 | 月 | 7 | 0 | 2 | JHT-071 | 2022-03-01
|  | 镇江矽佳 | 设备 | 周期性保养 |  | 3 | 月 | 7 | 0 | 2 | JHT-072 | 2022-03-01
|  | 镇江矽佳 | 设备 | 周期性保养 |  | 3 | 月 | 7 | 0 | 2 | JHT-073 | 2022-03-04
|  | 镇江矽佳 | 设备 | 周期性保养 |  | 3 | 月 | 7 | 0 | 2 | JHT-074 | 2022-03-04
|  | 镇江矽佳 | 设备 | 周期性保养 |  | 3 | 月 | 7 | 0 | 2 | JHT-075 | 2022-03-04
|  | 镇江矽佳 | 设备 | 周期性保养 |  | 3 | 月 | 7 | 0 | 2 | JHT-076 | 2022-03-11
|  | 镇江矽佳 | 设备 | 周期性保养 |  | 3 | 月 | 7 | 0 | 2 | JHT-077 | 2022-03-11
|  | 镇江矽佳 | 设备 | 周期性保养 |  | 3 | 月 | 7 | 0 | 2 | JHT-078 | 2022-03-25
|  | 镇江矽佳 | 设备 | 周期性保养 |  | 3 | 月 | 7 | 0 | 2 | JHT-079 | 2022-03-25
|  | 镇江矽佳 | 设备 | 周期性保养 |  | 3 | 月 | 7 | 0 | 2 | JHT-080 | 2022-03-25
|  | 镇江矽佳 | 设备 | 周期性保养 |  | 3 | 月 | 7 | 0 | 2 | JHT-081 | 2022-03-25
|  | 镇江矽佳 | 设备 | 周期性保养 |  | 3 | 月 | 7 | 0 | 2 | JHT-082 | 2022-03-25
|  | 镇江矽佳 | 设备 | 周期性保养 |  | 3 | 月 | 7 | 0 | 2 | CC-002 | 2022-03-01
|  | 镇江矽佳 | 设备 | 周期性保养 |  | 3 | 月 | 7 | 0 | 2 | CC-003 | 2022-03-02
|  | 镇江矽佳 | 设备 | 周期性保养 |  | 3 | 月 | 7 | 0 | 2 | CC-004 | 2022-03-03
|  | 镇江矽佳 | 设备 | 周期性保养 |  | 3 | 月 | 7 | 0 | 2 | CC-005 | 2022-03-08
|  | 镇江矽佳 | 设备 | 周期性保养 |  | 3 | 月 | 7 | 0 | 2 | CC-006 | 2022-03-07
|  | 镇江矽佳 | 设备 | 周期性保养 |  | 3 | 月 | 7 | 0 | 2 | CC-007 | 2022-03-04
|  | 镇江矽佳 | 设备 | 周期性保养 |  | 3 | 月 | 7 | 0 | 2 | CC-008 | 2022-03-09
|  | 镇江矽佳 | 设备 | 周期性保养 |  | 3 | 月 | 7 | 0 | 2 | CC-009 | 2022-03-10
|  | 镇江矽佳 | 设备 | 周期性保养 |  | 3 | 月 | 7 | 0 | 2 | CC-010 | 2022-03-10
|  | 镇江矽佳 | 设备 | 周期性保养 |  | 3 | 月 | 7 | 0 | 2 | CC-011 | 2022-03-14
|  | 镇江矽佳 | 设备 | 周期性保养 |  | 3 | 月 | 7 | 0 | 2 | CC-012 | 2022-03-15
|  | 镇江矽佳 | 设备 | 周期性保养 |  | 3 | 月 | 7 | 0 | 2 | CC-013 | 2022-03-16
|  | 镇江矽佳 | 设备 | 周期性保养 |  | 3 | 月 | 7 | 0 | 2 | CC-014 | 2022-03-17
|  | 镇江矽佳 | 设备 | 周期性保养 |  | 3 | 月 | 7 | 0 | 2 | CC-015 | 2022-03-22
|  | 镇江矽佳 | 设备 | 周期性保养 |  | 3 | 月 | 7 | 0 | 2 | CC-016 | 2022-03-24
|  | 镇江矽佳 | 设备 | 周期性保养 |  | 3 | 月 | 7 | 0 | 2 | CC-017 | 2022-03-17
|  | 镇江矽佳 | 设备 | 周期性保养 |  | 3 | 月 | 7 | 0 | 2 | CC-018 | 2022-03-18
|  | 镇江矽佳 | 设备 | 周期性保养 |  | 3 | 月 | 7 | 0 | 2 | HT-001 | 2022-02-11
|  | 镇江矽佳 | 设备 | 周期性保养 |  | 3 | 月 | 7 | 0 | 2 | HT-SLT-001 | 2022-04-01
XJJL-EE-026-02 | 设备保养记录表-转塔机 | 镇江矽佳 | 设备 | 周期性保养 |  | 3 | 月 | 7 | 0 | 2 | NT-001 | 2022-04-04 | 7 | 保养组 | 【主塔模组】气管 【主塔模组】过滤器 【主塔模组】下压机构 【主塔模组】吸嘴 【主塔模组】吸嘴支架 【进料模组】气管，气管节流阀 【进料模组】过滤器 【进料模组】接料台气孔、光纤感应器 【进料模组】进料轨道 【进料模组】料盘原点校准 【视觉模组】镜头、反光平面镜 【视觉模组】镜头、延长圈、固定螺丝 【定位模组】光纤头、定位头 【定位模组】底座、支架 【副塔模组】光纤头、副盘头 【副塔模组】过滤器 【副塔模组】气管 【副塔模组】副盘 【分类模组】气管、分类盒 【分类模组】传送皮带 【编带模组】气管、真空发生器 【编带模组】过滤器 【编带模组】光纤、感应器 【编带模组】编带轨道 离子风扇 运动部件接地性能 循环风扇 封合 各部件螺丝 接地 空跑 | 清洁灰尘，无异物 清洁内壁、滤芯灰尘和脏污 滑动顺畅、无晃动、顶丝和螺丝无松动； 添加润滑油 高度、方向、位置正确 清洗支架内壁、滑竿、轴承、导向杆； 滑动顺畅、无摇晃 清洁灰尘，无异物；固定螺丝无松动 清洁内壁、滤芯灰尘和脏污 清洁灰尘，无异物 清洁导轨、轴承，轴承添加润滑油 Pass 清洁灰尘，无异物 无松动 清洁灰尘；检查磨损情况 螺丝无松动 清洁灰尘；检查磨损情况 清洁内壁、滤芯灰尘和脏污 清洁灰尘，无异物 清洁灰尘，无异物 清洁灰尘，无异物 检查磨损情况 清洁灰尘，无异物 清洁内壁、滤芯灰尘和脏污 清洁灰尘，无异物 清洁导轨、轴承、皮带灰尘，无异物； 运行顺畅；轴承添加润滑油 离子风针、滤清器干净；平衡电压<±30V，消散时间<±3S 阻值<10Ω 清洁干净 外观Pass；拉力正常 紧固 0～1Ω Pass
|  | 镇江矽佳 | 设备 | 周期性保养 |  | 3 | 月 | 7 | 0 | 2 | NT-002 | 2022-01-07 |  | 保养组
|  | 镇江矽佳 | 设备 | 周期性保养 |  | 3 | 月 | 7 | 0 | 2 | NT-003 | 2022-04-10 |  | 保养组
|  | 镇江矽佳 | 设备 | 周期性保养 |  | 3 | 月 | 7 | 0 | 2 | NT-004 | 2022-04-12 |  | 保养组
|  | 镇江矽佳 | 设备 | 周期性保养 |  | 3 | 月 | 7 | 0 | 2 | NT-005 | 2022-04-14 |  | 保养组
|  | 镇江矽佳 | 设备 | 周期性保养 |  | 3 | 月 | 7 | 0 | 2 | NT-006 | 2022-01-18 |  | 保养组
|  | 镇江矽佳 | 设备 | 周期性保养 |  | 3 | 月 | 7 | 0 | 2 | NT-007 | 2022-01-20 |  | 保养组
|  | 镇江矽佳 | 设备 | 周期性保养 |  | 3 | 月 | 7 | 0 | 2 | NT-008 | 2022-01-21 |  | 保养组
|  | 镇江矽佳 | 设备 | 周期性保养 |  | 3 | 月 | 7 | 0 | 2 | NT-009 | 2022-01-26 |  | 保养组
|  | 镇江矽佳 | 设备 | 周期性保养 |  | 3 | 月 | 7 | 0 | 2 | NT-010 | 2022-03-15 |  | 保养组
|  | 镇江矽佳 | 设备 | 周期性保养 |  | 3 | 月 | 7 | 0 | 2 | NT-011 | 2022-03-21 |  | 保养组
|  | 镇江矽佳 | 设备 | 周期性保养 |  | 3 | 月 | 7 | 0 | 2 | NT-012 | 2022-03-22 |  | 保养组
|  | 镇江矽佳 | 设备 | 周期性保养 |  | 3 | 月 | 7 | 0 | 2 | NT-013 | 2022-03-14 |  | 保养组
|  | 镇江矽佳 | 设备 | 周期性保养 |  | 3 | 月 | 7 | 0 | 2 | NT-014 | 2022-03-15 |  | 保养组
|  | 镇江矽佳 | 设备 | 周期性保养 |  | 3 | 月 | 7 | 0 | 2 | NT-015 | 2022-03-15 |  | 保养组
|  | 镇江矽佳 | 设备 | 周期性保养 |  | 3 | 月 | 7 | 0 | 2 | NT-016 | 2022-03-15 |  | 保养组
|  | 镇江矽佳 | 设备 | 周期性保养 |  | 3 | 月 | 7 | 0 | 2 | NT-017 | 2022-04-06 |  | 保养组
|  | 镇江矽佳 | 设备 | 周期性保养 |  | 3 | 月 | 7 | 0 | 2 | NT-018 | 2022-04-06 |  | 保养组
|  | 镇江矽佳 | 设备 | 周期性保养 |  | 3 | 月 | 7 | 0 | 2 | NT-019 | 2022-04-06 |  | 保养组
|  | 镇江矽佳 | 设备 | 周期性保养 |  | 3 | 月 | 7 | 0 | 2 | NT-020 | 2022-04-17 |  | 保养组
|  | 镇江矽佳 | 设备 | 周期性保养 |  | 3 | 月 | 7 | 0 | 2 | NT-021 | 2022-02-28 |  | 保养组
|  | 镇江矽佳 | 设备 | 周期性保养 |  | 3 | 月 | 7 | 0 | 2 | NT-022 | 2022-03-22 |  | 保养组
|  | 镇江矽佳 | 设备 | 周期性保养 |  | 3 | 月 | 7 | 0 | 2 | NT-023 | 2022-03-30 |  | 保养组
|  | 镇江矽佳 | 设备 | 周期性保养 |  | 3 | 月 | 7 | 0 | 2 | NT-024 | 2022-04-01 |  | 保养组
|  | 镇江矽佳 | 设备 | 周期性保养 |  | 3 | 月 | 7 | 0 | 2 | NT-025 | 2022-04-04 |  | 保养组
|  | 镇江矽佳 | 设备 | 周期性保养 |  | 3 | 月 | 7 | 0 | 2 | NT-026 | 2022-04-08 |  | 保养组
|  | 镇江矽佳 | 设备 | 周期性保养 |  | 3 | 月 | 7 | 0 | 2 | NT-027 | 2022-04-10 |  | 保养组
|  | 镇江矽佳 | 设备 | 周期性保养 |  | 3 | 月 | 7 | 0 | 2 | NT-028 | 2022-04-12 |  | 保养组
|  | 镇江矽佳 | 设备 | 周期性保养 |  | 3 | 月 | 7 | 0 | 2 | NT-029 | 2022-03-14 |  | 保养组
|  | 镇江矽佳 | 设备 | 周期性保养 |  | 3 | 月 | 7 | 0 | 2 | NT-030 | 2022-03-14 |  | 保养组
保养组
XJJL-EE-026-03 | 设备保养记录表-Vitrox | 镇江矽佳 | 设备 | 周期性保养 |  | 3 | 月 | 7 | 0 | 2 | TR1000-001 | 2022-03-01 | 7 | 保养组 | 气阀 | 放水；清洁过滤器及内部
[14 empty] | 保养组 | 气压及真空值 | 气压>0.5MPa 真空值 -80psi以下
[14 empty] | 保养组 | 传感器 | 清洁灰尘；无异物阻挡
[14 empty] | 保养组 | 循环风扇 | 清洁
[14 empty] | 保养组 | 处理器过滤网 | 清洁
|  | 镇江矽佳 | 设备 | 周期性保养 |  | 3 | 月 | 7 | 0 | 2 | TR1000-002 | 2022-03-04 |  | 保养组 | 离子风扇 | 清洁；静电值：±35V之间
[14 empty] | 保养组 | 3D模组保护镜 | 清洁
[14 empty] | 保养组 | Golden Check | Pass
[14 empty] | 保养组 | 吸嘴 | 清洁
[14 empty] | 保养组 | 扁平电缆及管子 | 无磨损
[14 empty] | 保养组 | 夹持器 | 固定螺丝未松开
|  | 镇江矽佳 | 设备 | 周期性保养 |  | 3 | 月 | 7 | 0 | 2 | TR1000-003 | 2022-03-07 |  | 保养组 | 线性滑轨 | 清洁；均匀涂抹润滑油
[14 empty] | 保养组 | PP1 | 清洁过滤器；清洁支撑轴
[14 empty] | 保养组 | PP2&PP3 | 清洁过滤器
[14 empty] | 保养组 | 3D Vision 校准 | Pass
[14 empty] | 保养组 | Top Mark 校准 | Pass
[14 empty] | 保养组 | 气缸横杆 | 清洁
|  | 镇江矽佳 | 设备 | 周期性保养 |  | 3 | 月 | 7 | 0 | 2 | TH1000-001 | 2022-03-10 |  | 保养组 | 硬盘 | 整理
[14 empty] | 保养组 | PP1,PP2校准 | Pass
[14 empty] | 保养组 | 运动部件接地性能 | 阻值<10Ω
[14 empty] | 保养组 | 密封封刀 | 清洁
[14 empty] | 保养组 | 载带轨道 | 清洁
[14 empty] | 保养组 | Tape Vision 校准 | Pass
|  | 镇江矽佳 | 设备 | 周期性保养 |  | 3 | 月 | 7 | 0 | 2 | TR3000-001 | 2022-02-18 |  | 保养组 | R1&R2 | 均匀涂抹润滑油
[14 empty] | 保养组 | PP3校准 | Pass
[14 empty] | 保养组 | 封合 | 外观Pass；拉力正常
[14 empty] | 保养组 | 各部件螺丝 | 紧固
[14 empty] | 保养组 | 接地 | 0～1Ω
[14 empty] | 保养组 | 空跑 | Pass
XJJL-EE-026-04 | 设备保养记录表-TR48 | 镇江矽佳 | 设备 | 周期性保养 |  | 3 | 月 | 7 | 0 | 2 | TR48-001 | 2022-03-11 | 7 | 保养组 | 【料臂模块】吸嘴 | 清洁灰尘，无异物
[15 empty] | 【料臂模块】吸嘴支架、下压机构 | 滑动顺畅、无晃动、顶丝和螺丝无松动； 添加润滑油
[15 empty] | 【料臂模块】真空过滤器 | 清洁内壁、滤芯灰尘和脏污
[15 empty] | 【料臂模块】传感器 | 清洁灰尘，无异物
[15 empty] | 【料臂模块】轨道 | 清洁导轨、轴承、皮带灰尘，无异物； 运行顺畅；轴承添加润滑油
[15 empty] | 【料臂模块】气管、线路 | 清洁灰尘；检查磨损情况
[15 empty] | 【料臂模块】传感器 | 清洁灰尘，无异物
[15 empty] | 【料臂模块】轨道 | 清洁导轨、轴承，并添加润滑油
[15 empty] | 【料臂模块】皮带 | 无变形，张紧度适宜，无摇晃现象。
[15 empty] | 【料臂模块】丝杆 | 清洁，并添加润滑油
[15 empty] | 【料臂模块】真空过滤器 | 清洁内壁、滤芯灰尘和脏污
[15 empty] | 【料臂模块】料盘原点校准 | Pass
[15 empty] | 【视觉模块】镜头、反光平面镜 | 清洁灰尘，无异物
[15 empty] | 【视觉模块】气缸横杆 | 清洁
[15 empty] | 【编带模块】真空过滤器 | 清洁内壁、滤芯灰尘和脏污
[15 empty] | 【编带模组】封刀 | 清洁脏污
[15 empty] | 【编带模组】传感器 | 清洁灰尘，无异物
[15 empty] | 【编带模组】编带轨道 | 清洁导轨、轴承、皮带灰尘，无异物； 运行顺畅；轴承添加润滑油
[15 empty] | 设备内部 | 清洁，线路、接口无损坏、松动
[15 empty] | 循环风扇 | 清洁干净
[15 empty] | 运动部件接地性能 | 阻值<10Ω
[15 empty] | 封合 | 外观Pass；拉力正常
[15 empty] | 各部件螺丝 | 紧固
[15 empty] | 接地 | 0～1Ω
[15 empty] | 空跑 | Pass
XJJL-EE-026-05 | 设备保养记录表-重力式 | 镇江矽佳 | 设备 | 周期性保养 |  | 3 | 月 | 7 | 0 | 2 | ZY-002 | 2022-01-10 | 7 | 保养组 | [载料机构]槽A勾管气缸及感应器 [载料机构]踢管气缸 [载料机构]载料滑轨 [载料机构]载料电机皮带,原点感应器 [载料机构]压管气缸及感应器 [载料机构]举管气缸及感应器 [载料机构]敲管气缸 [载料机构]入口挡料气缸及感应器 [载料机构]轨道入口感应器 [主轨道]入料轨道 [测试机构]分粒器气缸及感应器 [测试机构]分粒器优力胶 [测试机构]测试站挡板气缸及感应器 [测试机构]测试站夹持气缸及感应器 [测试机构]测试站金手指 [测试机构]分档处挡板气缸及感应器 [测试机构]梭子处挡板气缸及感应器 [测试机构]梭子处滑轨 [收料机构]轨道末端挡料气缸及感应器 [收料机构]压管气缸 [收料机构]抬管气缸 [收料机构]卡管气缸 [收料机构]敲空管气缸 [收料机构]推料气缸 [收料机构]收料轨道 【视觉检查机构】镜头、反光平面镜 【编带机构】光纤、感应器 【编带机构】编带轨道 【编带机构】封合 [OTHER]各部件螺丝 [OTHER]设备内外部 [OTHER]接地 空跑 Good Sample料验证 Bad Sample料验证 | 动作顺畅，感应器感应灵敏 动作顺畅 注润滑油 松紧度合适，坐标准确,感应器感应灵敏 动作顺畅，感应器感应灵敏 动作顺畅，感应器感应灵敏 动作顺畅 动作顺畅，感应器感应灵敏 感应器感应灵敏 无杂物，运行流畅 动作顺畅，感应器感应灵敏 更换 动作顺畅，感应器感应灵敏 动作顺畅，感应器感应灵敏 None 动作顺畅，感应器感应灵敏 动作顺畅，感应器感应灵敏 注润滑油 动作顺畅，感应器感应灵敏 动作顺畅 动作顺畅 动作顺畅 动作顺畅 动作顺畅 注润滑油 清洁灰尘，无异物 清洁灰尘，无异物 清洁导轨、轴承、皮带灰尘，无异物； 运行顺畅；轴承添加润滑油 外观Pass；拉力正常 紧固 清洁，无杂物 0～1Ω Pass 良率≥100% 良率=0%
|  | 镇江矽佳 | 设备 | 周期性保养 |  | 3 | 月 | 7 | 0 | 2 | ZY-003 | 2022-03-10 |  | 保养组
|  | 镇江矽佳 | 设备 | 周期性保养 |  | 3 | 月 | 7 | 0 | 2 | ZY-005 | 2022-03-15 |  | 保养组
|  | 镇江矽佳 | 设备 | 周期性保养 |  | 3 | 月 | 7 | 0 | 2 | SY-002 | 2022-03-23 |  | 保养组
|  | 镇江矽佳 | 设备 | 周期性保养 |  | 3 | 月 | 7 | 0 | 2 | SY-003 | 2022-01-07 |  | 保养组
|  | 镇江矽佳 | 设备 | 周期性保养 |  | 3 | 月 | 7 | 0 | 2 | SY-004 | 2022-03-27 |  | 保养组
|  | 镇江矽佳 | 设备 | 周期性保养 |  | 3 | 月 | 7 | 0 | 2 | PLD-001 | 2022-04-11 |  | 保养组
|  | 镇江矽佳 | 设备 | 周期性保养 |  | 3 | 月 | 7 | 0 | 2 | PLD-002 | 2022-01-05 |  | 保养组
|  | 镇江矽佳 | 设备 | 周期性保养 |  | 3 | 月 | 7 | 0 | 2 | PLD-003 | 2022-04-06 |  | 保养组
|  | 镇江矽佳 | 设备 | 周期性保养 |  | 3 | 月 | 7 | 0 | 2 | PLD-004 | 2022-04-06 |  | 保养组
|  | 镇江矽佳 | 设备 | 周期性保养 |  | 3 | 月 | 7 | 0 | 2 | PLD-005 | 2022-04-11 |  | 保养组
|  | 镇江矽佳 | 设备 | 周期性保养 |  | 3 | 月 | 7 | 0 | 2 | PLD-006 | 2022-04-13 |  | 保养组
|  | 镇江矽佳 | 设备 | 周期性保养 |  | 3 | 月 | 7 | 0 | 2 | PLD-007 | 2022-04-15 |  | 保养组
|  | 镇江矽佳 | 设备 | 周期性保养 |  | 3 | 月 | 7 | 0 | 2 | PLD-008 | 2022-01-19 |  | 保养组
|  | 镇江矽佳 | 设备 | 周期性保养 |  | 3 | 月 | 7 | 0 | 2 | PLD-009 | 2022-01-20 |  | 保养组
|  | 镇江矽佳 | 设备 | 周期性保养 |  | 3 | 月 | 7 | 0 | 2 | PLD-010 | 2022-04-18 |  | 保养组
|  | 镇江矽佳 | 设备 | 周期性保养 |  | 3 | 月 | 7 | 0 | 2 | PLD-011 | 2022-01-28 |  | 保养组
|  | 镇江矽佳 | 设备 | 周期性保养 |  | 3 | 月 | 7 | 0 | 2 | PLD-012 | 2022-02-08 |  | 保养组
|  | 镇江矽佳 | 设备 | 周期性保养 |  | 3 | 月 | 7 | 0 | 2 | PLD-013 | 2022-02-10 |  | 保养组
|  | 镇江矽佳 | 设备 | 周期性保养 |  | 3 | 月 | 7 | 0 | 2 | PLD-014 | 2022-02-12 |  | 保养组
|  | 镇江矽佳 | 设备 | 周期性保养 |  | 3 | 月 | 7 | 0 | 2 | PLD-016 | 2022-02-16 |  | 保养组
|  | 镇江矽佳 | 设备 | 周期性保养 |  | 3 | 月 | 7 | 0 | 2 | PLD-018 | 2022-02-15 |  | 保养组
|  | 镇江矽佳 | 设备 | 周期性保养 |  | 3 | 月 | 7 | 0 | 2 | PLD-019 | 2022-02-22 |  | 保养组
|  | 镇江矽佳 | 设备 | 周期性保养 |  | 3 | 月 | 7 | 0 | 2 | PLD-020 | 2022-02-23 |  | 保养组
|  | 镇江矽佳 | 设备 | 周期性保养 |  | 3 | 月 | 7 | 0 | 2 | PLD-021 | 2022-02-26 |  | 保养组
|  | 镇江矽佳 | 设备 | 周期性保养 |  | 3 | 月 | 7 | 0 | 2 | PLD-022 | 2022-03-28 |  | 保养组
|  | 镇江矽佳 | 设备 | 周期性保养 |  | 3 | 月 | 7 | 0 | 2 | PLD-027 | 2022-03-01 |  | 保养组
|  | 镇江矽佳 | 设备 | 周期性保养 |  | 3 | 月 | 7 | 0 | 2 | PLD-028 | 2022-03-04 |  | 保养组
|  | 镇江矽佳 | 设备 | 周期性保养 |  | 3 | 月 | 7 | 0 | 2 | PLD-029 | 2022-03-03 |  | 保养组
|  | 镇江矽佳 | 设备 | 周期性保养 |  | 3 | 月 | 7 | 0 | 2 | PLD-030 | 2022-03-14 |  | 保养组
|  | 镇江矽佳 | 设备 | 周期性保养 |  | 3 | 月 | 7 | 0 | 2 | PLD-031 | 2022-03-15 |  | 保养组
|  | 镇江矽佳 | 设备 | 周期性保养 |  | 3 | 月 | 7 | 0 | 2 | PLD-032 | 2022-03-17 |  | 保养组
|  | 镇江矽佳 | 设备 | 周期性保养 |  | 3 | 月 | 7 | 0 | 2 | PLD-033 | 2022-03-18 |  | 保养组
|  | 镇江矽佳 | 设备 | 周期性保养 |  | 3 | 月 | 7 | 0 | 2 | PLD-034 | 2022-03-22 |  | 保养组
|  | 镇江矽佳 | 设备 | 周期性保养 |  | 3 | 月 | 7 | 0 | 2 | PLD-035 | 2022-03-24 |  | 保养组
|  | 镇江矽佳 | 设备 | 周期性保养 |  | 3 | 月 | 7 | 0 | 2 | PLD-036 | 2022-03-25
|  | 镇江矽佳 | 设备 | 周期性保养 |  | 3 | 月 | 7 | 0 | 2 | PLD-037 | 2022-03-29
|  | 镇江矽佳 | 设备 | 周期性保养 |  | 3 | 月 | 7 | 0 | 2 | PLD-038 | 2022-03-30
XJJL-EE-026-06 | 设备保养记录表-S200 | 镇江矽佳 | 设备 | 周期性保养 |  | 3 | 月 | 7 | 0 | 2 | S200-001 | 2022-01-16 | 7 | 保养组 | 系统指示灯 机柜表面 外露线缆 显示器及键盘鼠标 Pin针 散热排风扇 校准 诊断 各部件螺丝 接地 Good Sample料验证 Bad Sample料验证 | 指示灯点亮（表示系统电源正常） 机柜表面清洁，无破损 线缆绑束整齐，连接正常，无破损 显示器及键盘鼠标表面清洁，可正常工作 正常，无损坏 正常工作，无异常 Pass Pass 紧固 0～1Ω 良率≥100% 良率=0%
|  | 镇江矽佳 | 设备 | 周期性保养 |  | 3 | 月 | 7 | 0 | 2 | S200-002 | 2022-03-10 |  | 保养组
|  | 镇江矽佳 | 设备 | 周期性保养 |  | 3 | 月 | 7 | 0 | 2 | S200-003 | 2022-01-17 |  | 保养组
|  | 镇江矽佳 | 设备 | 周期性保养 |  | 3 | 月 | 7 | 0 | 2 | S200-004 | 2022-04-20 |  | 保养组
|  | 镇江矽佳 | 设备 | 周期性保养 |  | 3 | 月 | 7 | 0 | 2 | S200-005 | 2022-01-22 |  | 保养组
|  | 镇江矽佳 | 设备 | 周期性保养 |  | 3 | 月 | 7 | 0 | 2 | S200-006 | 2022-04-20 |  | 保养组
|  | 镇江矽佳 | 设备 | 周期性保养 |  | 3 | 月 | 7 | 0 | 2 | S200-007 | 2022-02-09 |  | 保养组
|  | 镇江矽佳 | 设备 | 周期性保养 |  | 3 | 月 | 7 | 0 | 2 | S200-008 | 2022-04-15 |  | 保养组
|  | 镇江矽佳 | 设备 | 周期性保养 |  | 3 | 月 | 7 | 0 | 2 | S200-009 | 2022-02-21 |  | 保养组
|  | 镇江矽佳 | 设备 | 周期性保养 |  | 3 | 月 | 7 | 0 | 2 | S200-010 | 2022-04-20 |  | 保养组
|  | 镇江矽佳 | 设备 | 周期性保养 |  | 3 | 月 | 7 | 0 | 2 | S200-011 | 2022-01-24 |  | 保养组
|  | 镇江矽佳 | 设备 | 周期性保养 |  | 3 | 月 | 7 | 0 | 2 | S200-012 | 2022-04-20 |  | 保养组
|  | 镇江矽佳 | 设备 | 周期性保养 |  | 3 | 月 | 7 | 0 | 2 | S200-013 | 2022-03-14
|  | 镇江矽佳 | 设备 | 周期性保养 |  | 3 | 月 | 7 | 0 | 2 | S200-014 | 2022-01-23
|  | 镇江矽佳 | 设备 | 周期性保养 |  | 3 | 月 | 7 | 0 | 2 | S200-015 | 2022-03-25
|  | 镇江矽佳 | 设备 | 周期性保养 |  | 3 | 月 | 7 | 0 | 2 | S200-016 | 2022-01-20
|  | 镇江矽佳 | 设备 | 周期性保养 |  | 3 | 月 | 7 | 0 | 2 | S200-017 | 2022-03-11
|  | 镇江矽佳 | 设备 | 周期性保养 |  | 3 | 月 | 7 | 0 | 2 | S200-018 | 2022-04-11
|  | 镇江矽佳 | 设备 | 周期性保养 |  | 3 | 月 | 7 | 0 | 2 | S200-019 | 2022-03-25
|  | 镇江矽佳 | 设备 | 周期性保养 |  | 3 | 月 | 7 | 0 | 2 | S200-020 | 2022-03-21
|  | 镇江矽佳 | 设备 | 周期性保养 |  | 3 | 月 | 7 | 0 | 2 | S200-021 | 2022-03-30
|  | 镇江矽佳 | 设备 | 周期性保养 |  | 3 | 月 | 7 | 0 | 2 | S200-022 | 2022-02-08
|  | 镇江矽佳 | 设备 | 周期性保养 |  | 3 | 月 | 7 | 0 | 2 | S200-023 | 2022-03-28
|  | 镇江矽佳 | 设备 | 周期性保养 |  | 3 | 月 | 7 | 0 | 2 | S200-024 | 2022-04-02
|  | 镇江矽佳 | 设备 | 周期性保养 |  | 3 | 月 | 7 | 0 | 2 | S200-025 | 2022-03-23
|  | 镇江矽佳 | 设备 | 周期性保养 |  | 3 | 月 | 7 | 0 | 2 | S200-026 | 2022-03-07
|  | 镇江矽佳 | 设备 | 周期性保养 |  | 3 | 月 | 7 | 0 | 2 | S200-027 | 2022-04-06
|  | 镇江矽佳 | 设备 | 周期性保养 |  | 3 | 月 | 7 | 0 | 2 | S200-028 | 2022-03-04
|  | 镇江矽佳 | 设备 | 周期性保养 |  | 3 | 月 | 7 | 0 | 2 | S200-029 | 2022-01-18
|  | 镇江矽佳 | 设备 | 周期性保养 |  | 3 | 月 | 7 | 0 | 2 | S200-030 | 2022-04-13
|  | 镇江矽佳 | 设备 | 周期性保养 |  | 3 | 月 | 7 | 0 | 2 | S200-031 | 2022-01-19
|  | 镇江矽佳 | 设备 | 周期性保养 |  | 3 | 月 | 7 | 0 | 2 | S200-033 | 2022-03-28
|  | 镇江矽佳 | 设备 | 周期性保养 |  | 3 | 月 | 7 | 0 | 2 | S200-034 | 2022-04-07
|  | 镇江矽佳 | 设备 | 周期性保养 |  | 3 | 月 | 7 | 0 | 2 | S200-036 | 2022-03-14
|  | 镇江矽佳 | 设备 | 周期性保养 |  | 3 | 月 | 7 | 0 | 2 | S200-038 | 2022-03-21
|  | 镇江矽佳 | 设备 | 周期性保养 |  | 3 | 月 | 7 | 0 | 2 | S200-039 | 2022-03-14
|  | 镇江矽佳 | 设备 | 周期性保养 |  | 3 | 月 | 7 | 0 | 2 | S200-040 | 2022-03-07
|  | 镇江矽佳 | 设备 | 周期性保养 |  | 3 | 月 | 7 | 0 | 2 | S200-041 | 2022-03-14
|  | 镇江矽佳 | 设备 | 周期性保养 |  | 3 | 月 | 7 | 0 | 2 | S200-042 | 2022-04-11
|  | 镇江矽佳 | 设备 | 周期性保养 |  | 3 | 月 | 7 | 0 | 2 | S200-045 | 2022-03-29
|  | 镇江矽佳 | 设备 | 周期性保养 |  | 3 | 月 | 7 | 0 | 2 | S200-046 | 2022-03-14
|  | 镇江矽佳 | 设备 | 周期性保养 |  | 3 | 月 | 7 | 0 | 2 | S200-047 | 2022-04-06
|  | 镇江矽佳 | 设备 | 周期性保养 |  | 3 | 月 | 7 | 0 | 2 | S200-048 | 2022-04-19
|  | 镇江矽佳 | 设备 | 周期性保养 |  | 3 | 月 | 7 | 0 | 2 | S200-049 | 2022-01-22
|  | 镇江矽佳 | 设备 | 周期性保养 |  | 3 | 月 | 7 | 0 | 2 | S200-050 | 2022-01-27
|  | 镇江矽佳 | 设备 | 周期性保养 |  | 3 | 月 | 7 | 0 | 2 | S200-051 | 2022-04-19
|  | 镇江矽佳 | 设备 | 周期性保养 |  | 3 | 月 | 7 | 0 | 2 | S200-052 | 2022-03-14
|  | 镇江矽佳 | 设备 | 周期性保养 |  | 3 | 月 | 7 | 0 | 2 | S200-053 | 2022-03-13
|  | 镇江矽佳 | 设备 | 周期性保养 |  | 3 | 月 | 7 | 0 | 2 | S200-054 | 2022-01-26
|  | 镇江矽佳 | 设备 | 周期性保养 |  | 3 | 月 | 7 | 0 | 2 | S200-055 | 2022-01-26
|  | 镇江矽佳 | 设备 | 周期性保养 |  | 3 | 月 | 7 | 0 | 2 | S200-056 | 2022-03-25
|  | 镇江矽佳 | 设备 | 周期性保养 |  | 3 | 月 | 7 | 0 | 2 | S200-057 | 2022-01-27
|  | 镇江矽佳 | 设备 | 周期性保养 |  | 3 | 月 | 7 | 0 | 2 | S200-058 | 2022-03-29
|  | 镇江矽佳 | 设备 | 周期性保养 |  | 3 | 月 | 7 | 0 | 2 | S200-059 | 2022-01-28
|  | 镇江矽佳 | 设备 | 周期性保养 |  | 3 | 月 | 7 | 0 | 2 | S200-060 | 2022-01-30
|  | 镇江矽佳 | 设备 | 周期性保养 |  | 3 | 月 | 7 | 0 | 2 | S200-062 | 2022-03-04
|  | 镇江矽佳 | 设备 | 周期性保养 |  | 3 | 月 | 7 | 0 | 2 | S200-063 | 2022-02-11
|  | 镇江矽佳 | 设备 | 周期性保养 |  | 3 | 月 | 7 | 0 | 2 | S200-066 | 2022-01-29
|  | 镇江矽佳 | 设备 | 周期性保养 |  | 3 | 月 | 7 | 0 | 2 | S200-067 | 2022-02-23
|  | 镇江矽佳 | 设备 | 周期性保养 |  | 3 | 月 | 7 | 0 | 2 | S200-071 | 2022-02-15
|  | 镇江矽佳 | 设备 | 周期性保养 |  | 3 | 月 | 7 | 0 | 2 | S200-072 | 2022-02-10
|  | 镇江矽佳 | 设备 | 周期性保养 |  | 3 | 月 | 7 | 0 | 2 | S200-073 | 2022-02-13
|  | 镇江矽佳 | 设备 | 周期性保养 |  | 3 | 月 | 7 | 0 | 2 | S200-074 | 2022-02-10
|  | 镇江矽佳 | 设备 | 周期性保养 |  | 3 | 月 | 7 | 0 | 2 | S200-075 | 2022-01-28
|  | 镇江矽佳 | 设备 | 周期性保养 |  | 3 | 月 | 7 | 0 | 2 | S200-076 | 2022-01-30
|  | 镇江矽佳 | 设备 | 周期性保养 |  | 3 | 月 | 7 | 0 | 2 | S200-077 | 2022-03-10
|  | 镇江矽佳 | 设备 | 周期性保养 |  | 3 | 月 | 7 | 0 | 2 | S200-078 | 2022-02-25
|  | 镇江矽佳 | 设备 | 周期性保养 |  | 3 | 月 | 7 | 0 | 2 | S200-079 | 2022-02-25
|  | 镇江矽佳 | 设备 | 周期性保养 |  | 3 | 月 | 7 | 0 | 2 | S200-080 | 2022-02-25
|  | 镇江矽佳 | 设备 | 周期性保养 |  | 3 | 月 | 7 | 0 | 2 | S200-081 | 2022-02-25
|  | 镇江矽佳 | 设备 | 周期性保养 |  | 3 | 月 | 7 | 0 | 2 | S200-082 | 2022-02-25
|  | 镇江矽佳 | 设备 | 周期性保养 |  | 3 | 月 | 7 | 0 | 2 | S200-083 | 2022-03-31
|  | 镇江矽佳 | 设备 | 周期性保养 |  | 3 | 月 | 7 | 0 | 2 | S200-091 | 2022-03-03
|  | 镇江矽佳 | 设备 | 周期性保养 |  | 3 | 月 | 7 | 0 | 2 | S200-092 | 2022-03-03
|  | 镇江矽佳 | 设备 | 周期性保养 |  | 3 | 月 | 7 | 0 | 2 | S200-093 | 2022-03-04
|  | 镇江矽佳 | 设备 | 周期性保养 |  | 3 | 月 | 7 | 0 | 2 | S200-094 | 2022-03-04
|  | 镇江矽佳 | 设备 | 周期性保养 |  | 3 | 月 | 7 | 0 | 2 | S200-095 | 2022-03-05
|  | 镇江矽佳 | 设备 | 周期性保养 |  | 3 | 月 | 7 | 0 | 2 | S200-096 | 2022-03-05
|  | 镇江矽佳 | 设备 | 周期性保养 |  | 3 | 月 | 7 | 0 | 2 | S200-097 | 2022-03-07
|  | 镇江矽佳 | 设备 | 周期性保养 |  | 3 | 月 | 7 | 0 | 2 | S200-098 | 2022-03-08
|  | 镇江矽佳 | 设备 | 周期性保养 |  | 3 | 月 | 7 | 0 | 2 | S200-099 | 2022-03-12
|  | 镇江矽佳 | 设备 | 周期性保养 |  | 3 | 月 | 7 | 0 | 2 | S200-100 | 2022-03-06
|  | 镇江矽佳 | 设备 | 周期性保养 |  | 3 | 月 | 7 | 0 | 2 | S200-101 | 2022-03-06
|  | 镇江矽佳 | 设备 | 周期性保养 |  | 3 | 月 | 7 | 0 | 2 | S200-102 | 2022-03-23
XJJL-EE-026-07 | 设备保养记录表-V93K | 镇江矽佳 | 设备 | 周期性保养 |  | 3 | 月 | 7 | 0 | 2 | V93K-002 | 2022-04-14 | 7 | 保养组 | 系统指示灯 测试头手动锁定器 检查平行面调整控制器 机柜表面 外露线缆 显示器及键盘鼠标 Pin针 校准 诊断 各部件螺丝 接地 Good Sample料验证 Bad Sample料验证 | 指示灯点亮（表示系统电源正常） 锁定器工作正常 控制器转动、锁定正常 机柜表面清洁，无破损 线缆绑束整齐，连接正常，无破损 显示器及键盘鼠标表面清洁，可正常工作 正常，无损坏 Pass Pass 紧固 0～1Ω 良率≥100% 良率=0%
| 设备保养记录表-V93K | 镇江矽佳 | 设备 | 周期性保养 |  | 3 | 月 | 7 | 0 | 2 | V93K-003 | 2022-03-09
| 设备保养记录表-V93K | 镇江矽佳 | 设备 | 周期性保养 |  | 3 | 月 | 7 | 0 | 2 | V93K-004 | 2022-03-16
| 设备保养记录表-V93K | 镇江矽佳 | 设备 | 周期性保养 |  | 3 | 月 | 7 | 0 | 2 | V93K-005 | 2022-04-18
| 设备保养记录表-V93K | 镇江矽佳 | 设备 | 周期性保养 |  | 3 | 月 | 7 | 0 | 2 | V93K-006 | 2022-04-15
| 设备保养记录表-V93K | 镇江矽佳 | 设备 | 周期性保养 |  | 3 | 月 | 7 | 0 | 2 | V93K-007 | 2022-04-12
| 设备保养记录表-V93K | 镇江矽佳 | 设备 | 周期性保养 |  | 3 | 月 | 7 | 0 | 2 | V93K-008 | 2022-03-17
| 设备保养记录表-V93K | 镇江矽佳 | 设备 | 周期性保养 |  | 3 | 月 | 7 | 0 | 2 | V93K-009 | 2022-03-14
| 设备保养记录表-V93K | 镇江矽佳 | 设备 | 周期性保养 |  | 3 | 月 | 7 | 0 | 2 | V93K-010 | 2022-04-19
| 设备保养记录表-V93K | 镇江矽佳 | 设备 | 周期性保养 |  | 3 | 月 | 7 | 0 | 2 | V93K-011 | 2022-03-10
| 设备保养记录表-V93K | 镇江矽佳 | 设备 | 周期性保养 |  | 3 | 月 | 7 | 0 | 2 | V93K-012 | 2022-03-04
| 设备保养记录表-V93K | 镇江矽佳 | 设备 | 周期性保养 |  | 3 | 月 | 7 | 0 | 2 | V93K-014 | 2022-03-15
| 设备保养记录表-V93K | 镇江矽佳 | 设备 | 周期性保养 |  | 3 | 月 | 7 | 0 | 2 | V93K-015 | 2022-02-25
| 设备保养记录表-V93K | 镇江矽佳 | 设备 | 周期性保养 |  | 3 | 月 | 7 | 0 | 2 | V93K-016 | 2022-03-11
| 设备保养记录表-V93K | 镇江矽佳 | 设备 | 周期性保养 |  | 3 | 月 | 7 | 0 | 2 | V93K-020 | 2022-04-11
| 设备保养记录表-V93K | 镇江矽佳 | 设备 | 周期性保养 |  | 3 | 月 | 7 | 0 | 2 | V93K-021 | 2022-03-07
| 设备保养记录表-V93K | 镇江矽佳 | 设备 | 周期性保养 |  | 3 | 月 | 7 | 0 | 2 | V93K-022 | 2022-04-06
| 设备保养记录表-V93K | 镇江矽佳 | 设备 | 周期性保养 |  | 3 | 月 | 7 | 0 | 2 | V93K-023 | 2022-03-04
| 设备保养记录表-V93K | 镇江矽佳 | 设备 | 周期性保养 |  | 3 | 月 | 7 | 0 | 2 | V93K-024 | 2022-04-07
| 设备保养记录表-V93K | 镇江矽佳 | 设备 | 周期性保养 |  | 3 | 月 | 7 | 0 | 2 | V93K-025 | 2022-03-24
XJJL-EE-026-08 | 设备保养记录表-Uflex | 镇江矽佳 | 设备 | 周期性保养 |  | 3 | 月 | 7 | 0 | 2 | Uflex-001 | 2022-03-01 | 7 | 保养组 | 检查测试机按钮是否正常 | 正常
[15 empty] | 清洁测试机表面是否有异物 | 洁净
[15 empty] | 清洁过滤棉 | 洁净
[15 empty] | 检查Interposer Pin是否正常 | 完好，无损坏
[15 empty] | 检查机台冷媒水位 | 水位是否在35至50L位置之间
[15 empty] | 检查电缆接口有无损坏和松动 | 完好，无损坏
[15 empty] | 检查测试头的Docking夹具是否能正常工作 | 灵活，无损坏
[15 empty] | 检查干燥剂颜色 | 中间区域未全部变红
[15 empty] | 检查厂务进出水管、测试头进出水管和压缩空气 | 无泄漏
[15 empty] | 检查机械部分是否生锈 | 无生锈
[15 empty] | 接地 | 0～1Ω
[15 empty] | Internal Calibration | ALL PASS
[15 empty] | External Calibration（半年度保养） | ALL PASS
[15 empty] | Good Sample料验证 | 良率≥100%
[15 empty] | Bad Sample料验证 | 良率=0%
| 设备保养记录表-Uflex | 镇江矽佳 | 设备 | 周期性保养 |  | 3 | 月 | 7 | 0 | 2 | Uflex-002 | 2022-03-02 | 7 | 保养组 | 检查测试机按钮是否正常 | 正常
[15 empty] | 清洁测试机表面是否有异物 | 洁净
[15 empty] | 清洁过滤棉 | 洁净
[15 empty] | 检查Interposer Pin是否正常 | 完好，无损坏
[15 empty] | 检查机台冷媒水位 | 水位是否在35至50L位置之间
[15 empty] | 检查电缆接口有无损坏和松动 | 完好，无损坏
[15 empty] | 检查测试头的Docking夹具是否能正常工作 | 灵活，无损坏
[15 empty] | 检查干燥剂颜色 | 中间区域未全部变红
[15 empty] | 检查厂务进出水管、测试头进出水管和压缩空气 | 无泄漏
[15 empty] | 检查机械部分是否生锈 | 无生锈
[15 empty] | 接地 | 0～1Ω
[15 empty] | Internal Calibration | ALL PASS
[15 empty] | External Calibration（半年度保养） | ALL PASS
[15 empty] | Good Sample料验证 | 良率≥100%
[15 empty] | Bad Sample料验证 | 良率=0%
| 设备保养记录表-Uflex | 镇江矽佳 | 设备 | 周期性保养 |  | 3 | 月 | 7 | 0 | 2 | Uflex-003 | 2022-04-13 | 7 | 保养组 | 检查测试机按钮是否正常 | 正常
[15 empty] | 清洁测试机表面是否有异物 | 洁净
[15 empty] | 清洁过滤棉 | 洁净
[15 empty] | 检查Interposer Pin是否正常 | 完好，无损坏
[15 empty] | 检查机台冷媒水位 | 水位是否在35至50L位置之间
[15 empty] | 检查电缆接口有无损坏和松动 | 完好，无损坏
[15 empty] | 检查测试头的Docking夹具是否能正常工作 | 灵活，无损坏
[15 empty] | 检查干燥剂颜色 | 中间区域未全部变红
[15 empty] | 检查厂务进出水管、测试头进出水管和压缩空气 | 无泄漏
[15 empty] | 检查机械部分是否生锈 | 无生锈
[15 empty] | 接地 | 0～1Ω
[15 empty] | Internal Calibration | ALL PASS
[15 empty] | External Calibration（半年度保养） | ALL PASS
[15 empty] | Good Sample料验证 | 良率≥100%
[15 empty] | Bad Sample料验证 | 良率=0%

## Buyoff检验标准
*检验标准编码 | *检验标准名称 | 检验标准描述 | 适用型号 | 资产型号编码 | 检验项目及标准
[5 empty] | 项目名称 | 数据类型 | 标准值 | 检验结果起 |  | 检验结果止 |  | 中心值 | 偏差值 | 判定（OK or NG)
[8 empty] | ＞ or ≥ | 参数值 | ＜ or ≤ | 参数值
XJJL-EE-011-01 | 设备验收报告-重力式 | 设备buyoff检验 | PH640/SOP150 PH640/SOP300 PH212P/TSSOP PH212P/SSOP PTR410 EXIS 300 SERIES CT948/TSSOP CT948/SSOP | PLD-EQ-01 PLD-EQ-02 PLD-EQ-03 PLD-EQ-04 PLD-EQ-05 LYG-EQ-01 中艺-EQ-01 中艺-EQ-02 | 设备型号 | 枚举选择 | 填写设备型号 | [6 empty] | 必填
[5 empty] | 气枪 | 枚举选择 | 随机配布气枪1把且气枪可正常使用 | [6 empty] | 必填
[5 empty] | 接地端子以及 防静电插孔 | 枚举选择 | 随机配布接地端子及防静电插孔，且接地测量阻抗<4Ω | [6 empty] | 必填
[5 empty] | 金手指 | 枚举选择 | 随机配布配套金手指 | [6 empty] | 必填
[5 empty] | 使用说明书 | 枚举选择 | 随机配布1份使用说明书 | [6 empty] | 必填
[5 empty] | 出厂合格证 | 枚举选择 | 随机配布1份出厂合格证 | [6 empty] | 必填
[5 empty] | 设备电路图 | 枚举选择 | 随机配布1份设备电路图 | [6 empty] | 必填
[5 empty] | 操作维护手册 | 枚举选择 | 随机配布1份操作维护手册 | [6 empty] | 必填
[5 empty] | 设备内部干燥剂 | 枚举选择 | 机器内部所有干燥剂保存破损 | [6 empty] | 必填
[5 empty] | 设备内部结构 | 枚举选择 | 内部结构完好 | [6 empty] | 必填
[5 empty] | 金手指表面 | 枚举选择 | 金手指表面无破损、脏污、划伤 | [6 empty] | 必填
[5 empty] | 设备表面 | 枚举选择 | 设备表面无破损、脏污、划伤 | [6 empty] | 必填
[5 empty] | 设备尺寸 | 枚举选择 | L*W*H： | [6 empty] | 必填
[5 empty] | 软件版本 | 枚举选择 | 软件版本： | [6 empty] | 必填
[5 empty] | 软件启动 | 枚举选择 | 程序可执行 | [6 empty] | 必填
[5 empty] | 运行模式 | 枚举选择 | 自动、手动、空跑三种模式均可正常使用 | [6 empty] | 必填
[5 empty] | 用户管理 | 枚举选择 | 管理员可新建用户，对各用户名进行权限修改 | [6 empty] | 必填
[5 empty] | 手动调试 | 枚举选择 | 可手动点击输出调试各机构动作及电机设置 | [6 empty] | 必填
[5 empty] | 系统设置 | 枚举选择 | 可进行工位/运行模式选择 | [6 empty] | 必填
[5 empty] | Bin设置 | 枚举选择 | 可进行料管、分档设置 | [6 empty] | 必填
[5 empty] | 通讯设置 | 枚举选择 | 可进行各工位高低电平的设置 | [6 empty] | 必填
[5 empty] | 时间设置 | 枚举选择 | 可进行载料部分、测试部分、收料部分的时间设定 | [6 empty] | 必填
[5 empty] | 电源启动 | 枚举选择 | 断开设备内部所有断路器，只开主电源启动IPC设备可正常启动 | [6 empty] | 必填
[5 empty] | 气压设定 | 枚举选择 | 接通主气管，送入压缩空气，压力可设定在 0.5-0.7Mpa之间 | [6 empty] | 必填
[5 empty] | 驱动器指示灯 | 枚举选择 | 合上步进系统电源断路器，驱动器指示灯正常工作 | [6 empty] | 必填
[5 empty] | 控制元件 | 枚举选择 | 合上24V电源断路器，控制元件可正常工作 | [6 empty] | 必填
[5 empty] | 金手指检查 | 枚举选择 | 检查金手指活动范围，限位螺丝状态（清机时检查） | [6 empty] | 必填
[5 empty] | 程序逻辑&机械跑位 | 枚举选择 | 练习模式下运行15分钟，程序逻辑及机械跑位无异常 | [6 empty] | 必填
[5 empty] | 通讯接口 | 枚举选择 | 通讯接口连接正常，与测试机连接正常 | [6 empty] | 必填
[5 empty] | 入料轨道 | 枚举选择 | 入料轨道可正常工作，无卡管、卡顿 | [6 empty] | 必填
[5 empty] | 气缸 | 枚举选择 | 载料机构、测试机构、收料机构各位置气缸，无卡顿、卡料 | [6 empty] | 必填
[5 empty] | 皮带 | 枚举选择 | 载料机构、测试机构、收料机构各位置皮带，无卡顿、卡料 | [6 empty] | 必填
[5 empty] | 滑轨 | 枚举选择 | 载料机构、测试机构、收料机构各位置滑轨，无卡顿、卡料 | [6 empty] | 必填
[5 empty] | 感应器 | 枚举选择 | 载料机构、测试机构、收料机构各位置感应器，无异常报警 | [6 empty] | 必填
[5 empty] | Jam Rate | 枚举选择 | 练习模式下用dummy IC跑机，Jam Rate<1/2000 | [6 empty] | 必填
[5 empty] | UPH | 枚举选择 | 练习模式下用dummy IC跑机，UPH>6000 | [6 empty] | 必填
[5 empty] | Index Time | 枚举选择 | 练习模式下用dummy IC跑机，Index Time<0.5s | [6 empty] | 必填
[5 empty] | OS | 枚举选择 | O/S Fail Rate<0.5% | [6 empty] | 必填
[5 empty] | UPH | 枚举选择 | UPH>4000 (Device:HR7P169BFGSD Test Layout 1x4 ） | [6 empty] | 必填
[5 empty] | 良率 | 枚举选择 | Final Yield>98% | [6 empty] | 必填
[5 empty] | Pass bin1复测 | 枚举选择 | 100% pass | [6 empty] | 必填
[5 empty] | 分bin | 枚举选择 | 分Bin正确无异常 | [6 empty] | 必填
[5 empty] | 单site验证 | 枚举选择 | 单site依次验证并Pass | [6 empty] | 必填
[5 empty] | 成品外观价差 | 枚举选择 | 前3天生产的工程IC全部目检无bent lead（小批量） | [6 empty] | 必填
[5 empty] | MTBF | 枚举选择 | 生产中MTBF>2h | [6 empty] | 必填
[5 empty] | MTBA | 枚举选择 | 生产中MTBA>6h | [6 empty] | 必填
[5 empty] | 培训记录 | 枚举选择 | OP人员操作培训 | [6 empty] | 必填
[6 empty] | 枚举选择 | 技术人员维护培训 | [6 empty] | 必填
XJJL-EE-011-02 | 设备验收报告-测试机 | 设备buyoff检验 | AdvanTest ATH AdvanTest CTH Chroma3650 Chroma3380D S200Q S200A TR6838S TR6838S SII T200 E5071C Ultra flex J750EX-HD D10 | AdvanTest-EQ-01 AdvanTest-EQ-02 Chroma-EQ-01 Chroma-EQ-02 S200-EQ-01 S200-EQ-02 TR6838-EQ-01 TR6838-EQ-02 T200-EQ-01 E5071C-EQ-01 Uflex-EQ-01 J750-EQ-01 LTX-EQ-01 | 设备型号 | 枚举选择 | 填写设备型号 | [6 empty] | 必填
[5 empty] | Manipulator 测试支架 | 枚举选择 | 配布一个支架，若干配重块 | [6 empty] | 必填
[5 empty] | Testhead 测试头 | 枚举选择 | 配布一个测试头 | [6 empty] | 必填
[5 empty] | workstation 工作站 | 枚举选择 | 配布一台工作站及配套显示屏、鼠标键盘通讯转换盒 | [6 empty] | 必填
[5 empty] | Cooling Unit 冷却装置 | 枚举选择 | 水冷：配布一台水泵及配套水管、水管接头 风冷：配布排风扇 | [6 empty] | 必填
[5 empty] | Power 电源 | 枚举选择 | 配布一个机柜、一个电源箱 | [6 empty] | 必填
[5 empty] | Check and clean fans 检查并清洁风扇 | 枚举选择 | 风扇无破损、脏污，正常运行 | [6 empty] | 必填
[5 empty] | Clean equipment covers 清洁设备表面 | 枚举选择 | 设备表面无破损、脏污、划伤 | [6 empty] | 必填
[5 empty] | Check ESD compliance 检查ESD | 枚举选择 | 接地测量阻抗<1Ω | [6 empty] | 必填
[5 empty] | Check locks 检查锁定器 | 枚举选择 | 锁定器正常工作 | [6 empty] | 必填
[5 empty] | Check belts 检查皮带 | 枚举选择 | 皮带松紧合适，正常工作 | [6 empty] | 必填
[5 empty] | Check axes 检查轴承 | 枚举选择 | 轴承正常工作 | [6 empty] | 必填
[5 empty] | Lubricate gearbox 润滑变速箱 | 枚举选择 | 润滑变速箱的齿轮 | [6 empty] | 必填
[5 empty] | Check EMO button 检查急停按钮 | 枚举选择 | 急停按钮正常工作 | [6 empty] | 必填
[5 empty] | Check GFCI on breakers 检查断路器的漏电保护 | 枚举选择 | 漏电保护正常工作 | [6 empty] | 必填
[5 empty] | Check water level 检查水位 | 枚举选择 | 水位在正常范围 | [6 empty] | 必填
[5 empty] | Check for coolant leaks 检查冷却液是否泄露 | 枚举选择 | 冷却液无泄漏 | [6 empty] | 必填
[5 empty] | Check water hoses 检查水管 | 枚举选择 | 水管无破损，正常工作 | [6 empty] | 必填
[5 empty] | check water in second and loop 检查水循环 | 枚举选择 | 水循环工作正常 | [6 empty] | 必填
[5 empty] | Check leakage sensor 检查泄露传感器 | 枚举选择 | 泄露传感器工作正常 | [6 empty] | 必填
[5 empty] | Check EMO switch 检查急停按钮 | 枚举选择 | 急停按钮正常工作 | [6 empty] | 必填
[5 empty] | Check pogo pins 检查针 | 枚举选择 | 无断针、弯针 | [6 empty] | 必填
[5 empty] | check water host and loop 检查水主机和循环 | 枚举选择 | 水主机和循环工作正常 | [6 empty] | 必填
[5 empty] | Check air leaks hard docking cylinders 检查对接气缸空气泄露 | 枚举选择 | 无空气泄露 | [6 empty] | 必填
[5 empty] | Run DC update 运行DC校正 | 枚举选择 | DC校正运行正常，无报错 | [6 empty] | 必填
[5 empty] | Run auto calibration 运行自动校准 | 枚举选择 | 自动校准运行正常，无报错 | [6 empty] | 必填
[5 empty] | Run diagnostic 运行诊断 | 枚举选择 | 诊断运行正常，无报错 | [6 empty] | 必填
[5 empty] | Check EDC and board are consistent 检查EDC文件和板卡是否一致 | 枚举选择 | EDC文件内容和板卡实物一致 | [6 empty] | 必填
[5 empty] | Check model and board/cable are consistent 检查model文件和板卡/cable是否一致 | 枚举选择 | model文件内容和板卡/cable实物一致 | [6 empty] | 必填
[5 empty] | Check STD file date and command are consistent 检查STD文件日期和目录是否一致 | 枚举选择 | STD文件日期和目录一致 | [6 empty] | 必填
[5 empty] | 单site验证 | 枚举选择 | 单site依次验证并Pass | [6 empty] | 必填
[5 empty] | 培训记录 | 枚举选择 | OP人员操作培训 | [6 empty] | 必填
[6 empty] | 枚举选择 | 技术人员维护培训 | [6 empty] | 必填
XJJL-EE-011-03 | 设备验收报告-打卷机 | 设备buyoff检验 | TR48 M5 TR48 M3 TH1000 TR1000 TR3000 NT-YZBT12 NT-F1850 | STI-EQ-01 STI-EQ-02 Vitrox-EQ-01 Vitrox-EQ-02 Vitrox-EQ-03 NT-EQ-01 NT-EQ-02 | 设备型号 | 枚举选择 | 填写设备型号
[5 empty] | 气枪 | 枚举选择 | 随机配布气枪1把且气枪可正常使用
[5 empty] | 接地端子以及 防静电插孔 | 枚举选择 | 随机配布接地端子及防静电插孔，且接地测量阻抗<4Ω
[5 empty] | 导正配件 | 枚举选择 | 随机配布1套导正部件
[5 empty] | 使用说明书 | 枚举选择 | 随机配布1份使用说明书
[5 empty] | 出厂合格证 | 枚举选择 | 随机配布1份出厂合格证
[5 empty] | 设备电路图 | 枚举选择 | 随机配布1份设备电路图
[5 empty] | 操作维护手册 | 枚举选择 | 随机配布1份操作维护手册
[5 empty] | 设备内部干燥剂 | 枚举选择 | 机器内部所有干燥剂保存破损
[5 empty] | 设备内部结构 | 枚举选择 | 内部结构完好
[5 empty] | 轨道表面 | 枚举选择 | 轨道表面无破损、脏污、划伤
[5 empty] | 设备表面 | 枚举选择 | 设备表面无破损、脏污、划伤
[5 empty] | 设备尺寸 | 枚举选择 | L*W*H：
[5 empty] | 软件版本 | 枚举选择 | 软件版本：
[5 empty] | 软件启动 | 枚举选择 | 程序可执行
[5 empty] | 运行模式 | 枚举选择 | 自动、手动、空跑三种模式均可正常使用
[5 empty] | 用户管理 | 枚举选择 | 管理员可新建用户，对各用户名进行权限修改
[5 empty] | 手动调试 | 枚举选择 | 可手动点击输出调试各机构动作及电机设置
[5 empty] | 系统设置 | 枚举选择 | 可进行工位/运行模式选择
[5 empty] | Bin设置 | 枚举选择 | 可进行料管、分档设置
[5 empty] | 通讯设置 | 枚举选择 | 可进行各工位高低电平的设置
[5 empty] | 时间设置 | 枚举选择 | 可进行载料部分、测试部分、收料部分的时间设定
[5 empty] | 电源启动 | 枚举选择 | 断开设备内部所有断路器，只开主电源启动IPC设备可正常启动
[5 empty] | 气压设定 | 枚举选择 | 接通主气管，送入压缩空气，压力可设定在 0.5-0.7Mpa之间
[5 empty] | 驱动器指示灯 | 枚举选择 | 合上步进系统电源断路器，驱动器指示灯正常工作
[5 empty] | 控制元件 | 枚举选择 | 合上24V电源断路器，控制元件可正常工作
[5 empty] | 震动盘 | 枚举选择 | 震动盘无卡顿
[5 empty] | 载料机构 | 枚举选择 | 料管载料机构的气缸、皮带、轨道和感应器正常无卡管、卡顿
[5 empty] | 入料轨道 | 枚举选择 | 入料轨道可正常工作，无卡管、卡顿
[5 empty] | XY接料台 | 枚举选择 | 气缸和感应器正常，XYZ运行正常
[5 empty] | 分离器 | 枚举选择 | 分离器分位正常
[5 empty] | 其他 | 枚举选择 | 确认有无异常
[5 empty] | 皮带 | 枚举选择 | 载料机构、测试机构、收料机构各位置皮带，无卡顿、卡料
[5 empty] | 转盘 | 枚举选择 | 转盘旋转无异响，节奏均匀，跑位无异常
[5 empty] | 安全罩 | 枚举选择 | 安全罩升降正常
[5 empty] | Z轴 | 枚举选择 | 支架上下滑动正常，下压轴承以及弹簧正常
[5 empty] | 吸头高度 | 枚举选择 | 吸头高度高于料0.05mm
[5 empty] | 气路 | 枚举选择 | 气源过滤器以及支架真空气路流畅
[5 empty] | 其他 | 枚举选择 | 确认有无异常
[5 empty] | 定位器 | 枚举选择 | 定位导正旋转正常
[5 empty] | 打标 | 枚举选择 | 打标laser和感应器运行无偏差
[5 empty] | 打标气路 | 枚举选择 | 气路运行流畅
[5 empty] | 其他 | 枚举选择 | 确认有无异常
[5 empty] | 封刀 | 枚举选择 | 封刀无破损，缝合正常
[5 empty] | 马达 | 枚举选择 | 同步马达传动正常
[5 empty] | 感应器 | 枚举选择 | 定位感应器定位正常
[5 empty] | 其他 | 枚举选择 | 确认有无异常
[5 empty] | 2D | 枚举选择 | 摄像头区分Mark正常
[5 empty] | 3D | 枚举选择 | 摄像头区分3D部位正常
[5 empty] | OS | 枚举选择 | O/S Fail Rate<0.5%
[5 empty] | UPH | 枚举选择 | UPH>4000
[5 empty] | 良率 | 枚举选择 | Final Yield>98%
[5 empty] | Pass bin1复测 | 枚举选择 | 100% pass
[5 empty] | 分bin | 枚举选择 | 分Bin正确无异常
[5 empty] | 单site验证 | 枚举选择 | 单site依次验证并Pass
[5 empty] | 成品外观价差 | 枚举选择 | 前3天每批次首卷/首盘进行目检，目检无bent lead
[5 empty] | MTBF | 枚举选择 | 生产中MTBF>2h
[5 empty] | MTBA | 枚举选择 | 生产中MTBA>6h
[5 empty] | Jam Rate | 枚举选择 | Jam Rate<1/1000
[5 empty] | 培训记录 | 枚举选择 | OP人员操作培训
[6 empty] | 枚举选择 | 技术人员维护培训
XJJL-EE-011-04 | 设备验收报告-平移机 | 设备buyoff检验 | EXCEED-6080 EXCEED-6080H EXCEED-8008 EXCEED-8008H EXCEED-8016 SUMMIT-3012 HT-1028C HT3016 | JHT-EQ-01 JHT-EQ-02 JHT-EQ-03 JHT-EQ-04 JHT-EQ-05 JHT-EQ-06 HT-EQ-01 HT-EQ-02 | 设备型号 | 枚举选择 | 填写设备型号
[5 empty] | 设备外观 | 枚举选择 | 设备外观无破损、脏污、划伤、螺丝松动及掉落
[5 empty] | 出厂清单 | 枚举选择 | 核对出厂清单所列数量是否正确
[5 empty] | 各轴行程 | 枚举选择 | 用手推动每一轴行程，确认无机械干涉并能顺畅运动
[5 empty] | 设备尺寸 | 枚举选择 | 与机器说明书一致
[5 empty] | 设备内部结构 | 枚举选择 | 内部结构完好,安装紧固
[5 empty] | 急停按钮 | 枚举选择 | 运行中按下急停按钮，机器运动部件立刻停止动作
[5 empty] | 安全门互锁 | 枚举选择 | 运行中安全门不能强行打开/机器停止时安全门出于打开状态，机器按“start”机器会报警
[5 empty] | 机器标识 | 枚举选择 | 机器外部及内部电，气，机械等部件对人员安全操作存在风险的需要有标识提示
[5 empty] | 机器操作手册 | 枚举选择 | 机器操作手册有关于安装，操作，维修机器的安全说明内容
[5 empty] | 电源启动 | 枚举选择 | 断开设备内部所有断路器，只开主电源启动IPC设备可正常启动
[5 empty] | 控制元件 | 枚举选择 | 合上24V电源断路器，检查相关控制元件是否工作正常（传感器、气缸行程开关）
[5 empty] | 伺服驱动器 | 枚举选择 | 合上伺服系统电源断路器，检查伺服驱动器显示是否正常
[5 empty] | 气压设定 | 枚举选择 | 气压低于设定值会报警
[5 empty] | 设备功率/电压/电流 | 枚举选择 | 功率： 电压： 电流：
[5 empty] | USB接口 | 枚举选择 | 检查各个USB接口是否可以正常工作（鼠标、键盘、外部存储设备使用）
[5 empty] | 真空发生器 | 枚举选择 | 检查真空发生器显示器显示是否正确，吸取/释放动作都可以执行
[5 empty] | 真空值 | 枚举选择 | 以手塞住吸嘴检查其真空值是否合格标准 75 以上
[5 empty] | 真空位置 | 枚举选择 | 软件上更换测试模式，检查真空一一对应正确
[5 empty] | 机械动作 | 枚举选择 | 设备归零，检查动作是否正常，速度是否设置合理
[5 empty] | 机械跑位 | 枚举选择 | 空跑模式下运行10分钟，确认所有结构工作正常
[5 empty] | 通讯接口 | 枚举选择 | 检查通讯接口连接正常，与测试机连接正常
[5 empty] | Kit位置 | 枚举选择 | 安装Kit，检查与设备是否匹配正常
[5 empty] | 程序逻辑&机械跑位 | 枚举选择 | 练习模式下运行10分钟，检查程序逻辑及机械跑位是否正确
[5 empty] | shuttle sensor | 枚举选择 | shuttle上有料无料检查功能正常
[5 empty] | 机器内部接地ESD | 枚举选择 | 运动部件对机器主体接地阻值<10欧
[5 empty] | 机器主体接地ESD | 枚举选择 | 机器主体对工厂接地阻值<1欧
[5 empty] | 离子风扇 | 枚举选择 | 离子风扇是否运作正常（依客户端量测值判定）
[5 empty] | 软件版本 | 枚举选择 | 检查程序是否可执行检查并记录软件版本
[5 empty] | 温度设置 | 枚举选择 | 高温模式检查设备各处温度实际值是否与显示值一致（常温机台无需检验此项）
[5 empty] | 自动校准 | 枚举选择 | 检查是否可以自动校准模式下获取测试位参数
[5 empty] | Jam Rate | 枚举选择 | 练习模式下用dummy IC跑机，记录Jam Rate<1/5000
[5 empty] | UPH | 枚举选择 | 空跑模式下（no tray no units）速度设置100%，测试时间1S，料盘设置14x35 UPH > 8000
[5 empty] | Index Time | 枚举选择 | 100%速度下index time < 1S
[5 empty] | PE测试 | 枚举选择 | PE测试是否通过
[5 empty] | 分bin | 枚举选择 | 分Bin正确无异常
[5 empty] | Jam Rate | 枚举选择 | 实际试生产中 Jam Rate 是否通过
[5 empty] | OS | 枚举选择 | 根据实际要求，记录 OS
[5 empty] | UPH | 枚举选择 | 根据实际要求，记录 UPH 值
[5 empty] | 良率 | 枚举选择 | 根据实际要求，记录Final Yield
[5 empty] | 成品外观价差 | 枚举选择 | 前3天每批次首盘/首卷进行目检，目检无damage/bent lead/sunken
[5 empty] | MTBF | 枚举选择 | 生产中MTBF>2h
[5 empty] | MTBA | 枚举选择 | 生产中MTBA>6h
[5 empty] | Jam Rate | 枚举选择 | Jam Rate<1/5000
[5 empty] | 放料位置 | 枚举选择 | auto1/2/3盘里放料，连续5盘料放置无丢失，跳出，歪斜等
[5 empty] | 培训记录 | 枚举选择 | OP人员操作培训
[6 empty] | 枚举选择 | 技术人员维护培训
XJJL-EE-011-05 | 设备验收报告-镭射机 | 设备buyoff检验 | QM-GP30FS01 GWE-300YP | LS-EQ-01 LS-EQ-02 | 设备型号 | 枚举选择 | 填写设备型号
[5 empty] | 防激光眼镜 | 枚举选择 | 随机配墨镜1付可正常使用
[5 empty] | 使用说明书 | 枚举选择 | 随机配布1份使用说明书
[5 empty] | 出厂合格证 | 枚举选择 | 随机配布1份出厂合格证
[5 empty] | 设备电路图 | 枚举选择 | 随机配布1份设备电路图
[5 empty] | 操作维护手册 | 枚举选择 | 随机配布1份操作维护手册
[5 empty] | 设备内部结构 | 枚举选择 | 内部结构完好
[5 empty] | 设备表面 | 枚举选择 | 设备表面无破损、脏污、划伤
[5 empty] | 设备尺寸 | 枚举选择 | L*W*H：
[5 empty] | 软件版本 | 枚举选择 | 软件版本：
[5 empty] | 软件启动 | 枚举选择 | 程序可执行
[5 empty] | 运行模式 | 枚举选择 | 手动模式可正常使用
[5 empty] | 用户管理 | 枚举选择 | 管理员可新建用户，对各用户名进行权限修改
[5 empty] | 手动调试 | 枚举选择 | 可手动点击打印文档设定效果
[5 empty] | Recipe设置 | 枚举选择 | 可进行多个Recipe设置
[5 empty] | 电源启动 | 枚举选择 | 正常开关设备无异常现象
[5 empty] | 设备指示灯 | 枚举选择 | 设备正常开启，各指示灯正常工作状态
[5 empty] | 控制元件 | 枚举选择 | 软件开启状态下，控制元件可正常工作
[5 empty] | 定位器 | 枚举选择 | 定位正常，无偏移
[5 empty] | 打标气路 | 枚举选择 | 气路运行流畅
[5 empty] | 打标 | 枚举选择 | 打标laser和感应器运行无偏差
[6 empty] | 枚举选择 | 打标印字无偏移、深浅不一、歪斜等异常
[5 empty] | 成品外观价差 | 枚举选择 | 前3天每批次首盘进行目检，目检无打标异常
[5 empty] | 培训记录 | 枚举选择 | OP人员操作培训
[6 empty] | 枚举选择 | 技术人员维护培训
XJJL-EE-011-06 | 设备验收报告-真空包装机 | 设备buyoff检验 | 500型 VA-610G-10D | 真空机-EQ-01 真空机-EQ-01 | 设备型号 | 枚举选择 | 填写设备型号
[5 empty] | 接地端子以及 防静电插孔 | 枚举选择 | 随机配布接地端子及防静电插孔，且接地测量阻抗<1Ω
[5 empty] | 使用说明书 | 枚举选择 | 随机配布1份使用说明书
[5 empty] | 出厂合格证 | 枚举选择 | 随机配布1份出厂合格证
[5 empty] | 设备电路图 | 枚举选择 | 随机配布1份设备电路图
[5 empty] | 操作维护手册 | 枚举选择 | 随机配布1份操作维护手册
[5 empty] | 设备内部结构 | 枚举选择 | 内部结构完好
[5 empty] | 设备表面 | 枚举选择 | 设备表面无破损、脏污、划伤
[5 empty] | 设备尺寸 | 枚举选择 | L*W*H*
[5 empty] | 软件版本 | 枚举选择 | 软件版本：
[5 empty] | 软件启动 | 枚举选择 | 程序可执行
[5 empty] | 运行模式 | 枚举选择 | 手动模式可正常使用
[5 empty] | 手动调试 | 枚举选择 | 可手动点击输出调试各机构动作及电机设置
[5 empty] | 系统设置 | 枚举选择 | 可进行真空值、加热温度、封合时间进行设置
[5 empty] | 气压设定 | 枚举选择 | 接通主气管，送入压缩空气，压力可设定在 0.4-0.6Mpa之间
[5 empty] | 驱动器指示灯 | 枚举选择 | 合上步进系统电源断路器，驱动器指示灯正常工作
[5 empty] | 程序逻辑&机械跑位 | 枚举选择 | 空测模式下运行10次，程序逻辑及机械运行无异常
[5 empty] | 气缸 | 枚举选择 | 机构各位置气缸，无卡顿、卡料
[5 empty] | 感应器 | 枚举选择 | 载料机构、测试机构、收料机构各位置感应器，无异常报警
[5 empty] | 封合检查 | 枚举选择 | 试封合5-10次封合线条无异常
[5 empty] | 成品外观检查 | 枚举选择 | 前5批生产的包装全部目检无异常
[5 empty] | 培训记录 | 枚举选择 | OP人员操作培训
[6 empty] | 枚举选择 | 技术人员维护培训
Note on I4: 祝福: 此处填写设备型号
Note on I52: 祝福: 此处填写设备型号
Note on I85: 祝福: 此处填写设备型号
Note on I146: 祝福: 此处填写设备型号
Note on I193: 祝福: 此处填写设备型号
Note on I218: 祝福: 此处填写设备型号